## Sheet1
Designator	Value	Package	Quantity	Digikey #	MFR #		Price	Comment
C31	0.01uF	C0603	1	490-8269-1-ND	GRM1857U1A103JA44D	Murata Electronics North America	0.03580 @ 4000	CAP CER 10000PF 10V U2J 0603
C4, C7, C10, C11, C12, C13, C14, C18, C19, C20, C21, C22, C23, C24, C25, C26, C27, C28, C29, C30, C33	0.1uF	C0402	21	1276-1506-1-ND	CL05B104JP5NNNC	Samsung Electro-Mechanics America, Inc.	0.00758 @ 10,000	CAP CER 0.1UF 10V X7R 0402
R1	1M	R0402	1	1276-3433-1-ND	RC1005F105CS	Samsung Electro-Mechanics America, Inc.	0.00137 @ 10000	RES SMD 1M OHM 1% 1/16W 0402
R2, R3, R4, R5, R19, R20, R21, R22, R33	1k	R0402	9	1276-3430-1-ND	RC1005F102CS	Samsung Electro-Mechanics America, Inc.	0.00137 @ 10,000	RES SMD 1K OHM 1% 1/16W 0402
C15, C16	1uF	C0402	2	1276-1445-1-ND	CL05A105KA5NQNC	Samsung-Electro-Mechanics-America,-Inc.	0.04830 @ 10000	1µF ±10% 25V X5R Ceramic Capacitor -55°C ~ 85°C Surface Mount, MLCC 0402 (1005 Metric) 0.039" L x 0.020" W (1.00mm x 0.50mm)
R7, R8	2k	R0805	2	1276-5287-1-ND	RC2012F202CS	Samsung-Electro-Mechanics-America,-Inc.	0.00266 @ 5000	RES SMD 2K OHM 1% 1/8W 0805
C32	4.7uF	C0402	1	1276-1481-1-ND	CL05A475KQ5NRNC	Samsung Electro-Mechanics America	0.08 @ 10000	CAP CER 4.7UF 6.3V X5R 0402
R11, R12, R13, R14, R15, R16, R17, R18, R27, R28	4k7	R0402	10	1276-3466-1-ND	RC1005F472CS	Samsung Electro-Mechanics America, Inc.	0.00137	4.7k Ohm ±1% 0.063W, 1/16W Surface Mount Resistor Thick Film ±100ppm/°C 0402 (1005 Metric)
X2	8MHZ	ABM3B8.000MHZB2T	1	535-9720-1-ND	ABM3B8.000MHZB2T	Abracon LLC	0.30450 @ 5000	8MHz ±20ppm Crystal 18pF 200 Ohm 20° C ~ 70°C Surface Mount 4SMD, No Lead (DFN, LCC)
C5, C6	9pF	C0402	2	1276-1616-1-ND	CL05C090CB5NNNC	Samsung Electro-Mechanics America, Inc.	0.00462 @ 10,000	CAP CER 9PF 50V NP0 0402
R6, R26	10K	R0402	2	1276-3431-1-ND	RC1005F103CS	Samsung Electro-Mechanics America, Inc.	0.00137 @ 10000	RES SMD 10K OHM 1% 1/16W 0402
C2, C3	18pF	C0402	2	1276-1647-1-ND	CL05C180GB5NCNC	Samsung Electro-Mechanics America, Inc.	0.00756 @ 10,000	CAP CER 18PF 50V NP0 0402
R23, R24	22r	R0402	2	A102720TR-ND	CPF0402B22RE1	TE Connectivity AMP Connectors	0.10921 @ 1000	RES SMD 22 OHM 0.1% 1/16W 0402
R25	47K	R0402	1	1276-4416-1-ND	RC1005J473CS	Samsung Electro-Mechanics America, Inc.	0.00137 @ 10000	RES SMD 47K OHM 1% 1/16W 0402
C1	47pF	C0402	1	1276-1697-1-ND	CL05C470FB5NNNC	Samsung-Electro-Mechanics-America,-Inc.	0.01335 @ 5000	47pF ±1% 50V C0G, NP0 Ceramic Capacitor -55°C ~ 125°C Surface Mount, MLCC 0402 (1005 Metric) 0.039" L x 0.020" W (1.00mm x 0.50mm)
U5		74HC4052	1	568-1456-1-ND	74HC4052D,653	NXP-Semiconductors	0.13695 @ 2500	IC MUX/DEMUX DUAL 4X1 16SOIC
R9	100K	R0402	1		Standin O603	N/A		Standin 0402
R29, R30, R31, R32	200 ohm	R0402	4	1276-3959-1-ND	RC1005F201CS	Samsung Electro-Mechanics America, Inc.	0.00203 @ 10K	RES SMD 200 OHM 1% 1/16W 0402
RN1, RN2, RN3, RN4	200 ohm	EXB-N8V201JX - CAC-50P200X100-8N	4	Y10201CT-ND	EXB-N8V201JX	Panasonic Electronic Components	0.00842 @10000	RES ARRAY 4 RES 200 OHM 0804
C17	10uF	C0603	1	1276-1038-1-ND	CL10A106KQ8NNNC	Samsung Electro-Mechanics America, Inc.	$0.05145	CAP CER 10UF 6.3V X5R 0603
J2		FTSH-105-XX-X-DV	1	609-3695-1-ND	20021121-00010C4LF	Amphenol FCI	0.32 @ 15000	20021121-00010C4LF ARM COrtex JTAG
P2	61300211121	61300211121	1	732-5315-ND	61300211121	Wurth-Electronics-Inc	0.08910 @ 500	2 Positions Header, Unshrouded Connector 0.100" (2.54mm) Through Hole Gold
P3	61300311121	61300311121	1	732-5316-ND	61300311121	Wurth-Electronics-Inc	0.10396 @ 500	3 Positions Header, Unshrouded Connector 0.100" (2.54mm) Through Hole Gold
P1	61300621121	61300621121	1	732-5295-ND	61300621121	Wurth-Electronics-Inc	0.38610 @ 500	6 Positions Header, Unshrouded Connector 0.100" (2.54mm) Through Hole Gold
X1	ABS07-32.768KHZ-9-T	ABS07-32.768KHZ-9-T	1	535-9544-1-ND	ABS07-32.768KHZ-9-T	Abracon LLC	0.18000 @ 3K	32.768kHz ±20ppm Crystal 9pF 70 kOhm -40°C ~ 85°C Surface Mount 2-SMD
J13, J14, J15, J16	B3B-PH-K-S(LF)(SN)	B3B-PH-K-S(LF)(SN)	4	455-1705-ND	B3B-PH-K-S(LF)(SN)	JST	$0.19	CONN HEADER PH TOP 3POS 2MM
SW1, SW2	B3U-1000P	B3U-1000P	2	SW1020CT-ND	B3U-1000P	OMRON	0.55 @7000	SWITCH TACTILE SPST-NO 0.05A 12V
J5, J6, J7, J8, J9, J10, J11, J12	B4B-PH-K-S(LF)(SN)	B4B-PH-K-S(LF)(SN)	8	455-1706-ND	B4B-PH-K-S(LF)(SN)	JST	$0.24	CONN HEADER PH TOP 4POS 2MM
D1	BAT20JFILM - DIOM1712X11N	BAT20JFILM - DIOM1712X11N	1	497-3381-1-ND	BAT20JFILM	ST Microelectronics	$0.44	DIODE SCHOTTKY 23V 1A SOD323
D4, D5	BAV70S	BAV70S	2	568-5004-1-ND	BAV70S,115	NXP	0.055 @ 15K	DIODE ARRAY GP 100V 250MA 6TSSOP
FB1	BLM15HG601SN1D	BLM15HG601SN1D	1	490-3998-1-ND	BLM15HG601SN1D	Murata Electronics North America	0.05090 @ 10000	FERRITE BEAD 600 OHM 0402 1LN
U2	bq24210 - QFN50P300X200X80-10N	bq24210 - QFN50P300X200X80-10N	1	296-28738-1-ND	BQ24210DQCT	Texas Instruments	1.46250 @ 1250	IC BATT CHARGER LI-ION 10WSON (USB & SOLAR Input)
Q1	DMG2307L-7 - SOT92P240X102-3N	DMG2307L-7 - SOT92P240X102-3N	1	DMG2307L-7DICT-ND	DMG2307L-7	Diodes-Incorporated	0.08100 @ 3000	MOSFET P-CH 30V 2.5A SOT-23
J1	DX4R005J91R5100	DX4R005J91R5100	1	WM17143CT-ND	475890001		0.50808 @ 500	Micro USB Jack B
DA11	ESDA6V1BC6	ESDA6V1BC6	1	497-6635-1-ND	ESDA6V1BC6	STMicroelectronic	0.126 @ 15K	TVS DIODE 5VWM SOT23-6
IC1	ESP8266 ESP-02	ESP8266 ESP-02	1	Ebay includes antenna	ESP-02			ESP8266 ESP-02 WIFi SoC Module
D2	LED Green	LED0603_GREEN	1	160-1446-1-ND	LTST-C191KGKT	Lite-On Inc.	0.03760 @ 5000	LED GREEN CLEAR 0603 SMD
D3	LED Orange	LED0603_ORANGE	1	160-1445-1-ND	LTST-C191KFKT	Lite-On Inc.	0.03760 @ 5000	LED ORANGE CLEAR 0603 SMD
FB2	MI0603K300R-10	MI0603K300R-10	1	240-2373-1-ND	MI0603K300R-10	Laird-Signal Integrity Products	0.01920 @ 4000	FERRITE BEAD 30 OHM 0603 1LN
U4	PCA9518DBQR	PCA9518DBQR	1	296-22764-1-ND	PCA9518DBQR	Texas Instruments	0.95062 @ 1000	IC EXPANDABLE 5CH I2C HUB 20QSOP
DA1, DA2, DA3, DA4, DA5, DA6, DA7, DA8, DA9, DA10	SOT95P230X110-3N	SOT95P230X110-3N	10	568-4041-1-ND	PESD3V3L2BT,215	NXP Semiconductors	0.14067 @ 15,000	TVS DIODE 3.3VWM 26VC SOT23
R10	487	R0402	1	1276-3991-1-ND	RC1005F4870CS	Samsung Electro-Mechanics America, Inc.	0.00203 @ 10K	RES SMD 487 OHM 1% 1/16W 0402
J3	S2B-PH-K-S(LF)(SN)	S2B-PH-K-S(LF)(SN)	1	455-1719-ND	S2B-PH-K-S(LF)(SN)	JST	$0.17	CONN HEADER PH SIDE 2POS 2MM
J4	S3B-PH-K-S(LF)(SN)	S3B-PH-K-S(LF)(SN)	1	455-1720-ND	S3B-PH-K-S(LF)(SN)	JST	$0.17	CONN HEADER PH SIDE 2POS 2MM
U1	STM32F446RET6 - TSQFP50P1200X1200X160-64N	STM32F446RET6 - TSQFP50P1200X1200X160-64N	1	497-15376-ND	STM32F446RET6	ST Microelectronics
U3	TLV1117LV - SOT230P700X180-4N	TLV1117LV - SOT230P700X180-4N	1	296-28778-1-ND	TLV1117LV33DCYR	Texs Instruments	0.27 @ 1000	IC REG LDO 3.3V 1A SOT223
TP1, TP2	Alligator-TP	Alligator-TP	2			Adam Vadala-Roth		Socket
TP3, TP4, TP5, TP6, TP7, TP8, TP9, TP10, TP11, TP12, TP13, TP14	TP-2	TP-2	12					Socket