## input
id | value | quantity | package | components
1 | L4978 | 1 | DIP8 | U1
2 | 220n | 5 | C_MLCC_RES_DIP_5.5x3mm_P5mm | C5,C7,C8,C1,C13
3 | 120u | 1 | PANASONIC_ELC18B121L_120uH_3A | L2
4 | SB360 | 1 | SB360_DO-201AD_H | D3
5 | 2N3906 | 1 | 2N3906_TO92_TRIPOD | Q1
6 | 220u | 2 | C_ALU_D10mm_P5mm | C2,C9
7 | 470u | 3 | C_ALU_D12.5mm_P5mm | C3,C4,C12
8 | LED_RED | 1 | LED3MM | D4
9 | STP36NF06L | 1 | STP36NF06L_H | M1
10 | 1N5401G | 1 | 1N5401G_DO-201AD_H | D1
11 | 20k | 1 | RC07 | R4
12 | 2.7n | 1 | C_MLCC_RES_DIP_5.5x3mm_P5mm | C6
13 | 22n | 1 | C_MLCC_RES_DIP_5x3mm_P2.5mm | C10
14 | 9.1k | 2 | RC07 | R5,R1
15 | 1.2k | 2 | RC07 | R6,R9
16 | 2.4k | 3 | RC07 | R7,R11,R12
17 | FUSE_IN_HOLDER_PTH_2A_Antisurge_5X20MM | 1 | FUSE_IN_HOLDER_PTH_2A_Antisurge_5X20MM | F1
18 | LED_GREEN | 1 | LED3MM | D2
19 | USB_3.0_TYPE_A_RECEPTACLE_PTH_MOLEX _48405-0003 | 1 | USB_3.0_TYPE_A_RECEPTACLE_PTH_MOLEX _48405-0003 | SKT1
20 | 1u | 1 | MURATA_11R102C_1uH_3A | L1
21 | unplated_M3_clearance_hole | 4 | hole_3mm5 | 3M5_H1,3M5_H2,3M5_H3,3M5_H4
22 | TL431AILP | 1 | TL431AILP_TO92_TRIPOD | U2
23 | 1n | 1 | C_MLCC_RES_DIP_5.5x3mm_P5mm | C14
24 | 1.5k | 1 | RC07 | R8
25 | 100 | 1 | RC07 | R10
26 | SC-03-06G | 1 | Kemet_SC-03-06G | T1
27 | 100m | 2 | RC07 | R2,R3
28 | M023.5MM | 1 | SCREWTERMINAL-3.5MM-2 | JP1
29 | 220p | 1 | C_MLCC_RES_DIP_5x3mm_P2.5mm | C11