## Sheet1
3439.005
References | QTY | Value | Footprint | Manufacturer | Mfg Part # | Distributor | Extra % | Distributor PN |  | unit cost | total cost
BT1 | 1 | Battery_Cell | 12BH321P-GR | Eagle Plastic Devices | 12BH321P-GR | Mouser | 0% | 12BH321P-GR | 300 | 0.75 | 225
C1 C2 C5 | 3 | 10uF 6.3v | C_0603 | wurth | 885012106006 | Mouser | 15% | 710-885012106006 | 1035 | 0.1 | 103.5
C14 | 1 | 2.2uF | C_0603 | Wurth | 885012106011 | Mouser | 15% | 710-885012106011 | 345 | 0.054 | 18.63
D1 D2 D3 | 3 | D_Schottky | D_SOD-123 | MCC | MBR0520-TP | Mouser | 15% | 833-MBR0520-TP | 1035 | 0.06 | 62.1
L2 | 1 | 68uH | L_1812 | muRata | LQH43CN680K03L | Mouser | 5% | 81-LQH43CN680K03L | 315 | 0.306 | 96.39
L1 | 1 | 4.7uH | L_1812 | muRata | LQH5BPN4R7NT0L | Mouser | 5% | 81-LQH5BPN4R7NT0L0L | 315 | 0.316 | 99.54
R8 R9 R11 | 3 | 100k | R_0603 | Vishay | RCA0603100KJNEC | Mouser | 15% | 71-RCA0603100KJNEC | 1035 | 0.006 | 6.21
R1 R3 R10 | 3 | 10KR | R_0603 | Vishay | RC0201FR-0710KL | Mouser | 15% | 603-RC0201FR-0710KL | 1035 | 0.014 | 14.49
R4 R2 | 2 | 2.2R | R_0603 | Yageo | AC0603FR-072R2L | Mouser | 15% | 603-AC0603FR-072R2L | 690 | 0.006 | 4.14
R12 R13 | 2 | 2.2k | R_0603 | ROHM Semiconductor | ESR03EZPJ222 | Mouser | 15% | 755-ESR03EZPJ222 | 690 | 0.025 | 17.25
U1 | 1 | ESP32-WROOM | ESP32-WROOM | Expressif | ESP32-WROOM-32 | Mouser | 0% | 356-ESP-WROOM-32 | 300 | 3.8 | 1140
U3 | 1 | KX122-1037 | LGA16R50P4X4_200X200X100 | Kionix | KX122-1037 | Mouser | 5% | 912-KX122-1037 | 315 | 0.718 | 226.17
U2 | 1 | XC9141 | SOT95P280X130-5N | Torex | XC9141A33CER-G | Mouser | 5% | 865-XC9141B33DMR-G | 315 | 0.785 | 247.275
X1 | 1 | 52435-2471 | MOLEX_52435-2471 | Molex | 52435-2471 | Mouser | 5% | 538-52435-2471 | 315 | 1.21 | 381.15
X2 | 1 | DNP | [8 empty] | 0
0
0
0
C3 C4 C6 C7 C8 C9 C10 C11 C12 C13 C16 C18 | 12 | 1uF 16v | C_0603 | Kemet | C0603X105K4RACTU | Digikey | 10% | 80-C0603X105K4R | 3960 | 0.12 | 475.2
J2 | 1 |  | 105162-0001 | Molex | 105162-0001 | DigiKey | 5% | 538-105162-0001 | 315 | 0.66 | 207.9
Q2 | 1 | Q_NMOS_GSD | SOT-23 | Diodes | DMN601K-7 | DigiKey | 10% | DMN601KDITR-ND | 330 | 0.124 | 40.92
C15 C19 | 2 | 220uF | CP_Elec_6.3x5.7 | Lelon | VZL221M1CTR-0607 | Mouser | 15% | 140-VZL221M1CTR-0607 | 690 | 0.106 | 73.14