## A180118-R070318_ESP-01_NanoBoar
Reference	Package	Quantity	Description/Label	Notes
U1	DIP-28	1	MCP23017
Y1	Crystal_HC49-U_Vertical	1	12MHz
C2,C3	C_0805	2	22pF	6V
C4,C5,C7,C9,C11	C_0805	4	100nF	6V
C4	C_0805	1	100nF	10V
C6	C_0805	1	47uF	6V
D1	LED_0805	1	GPA0	Yellow
D2,D5	DO-214AC(SMA)	2	1N5817
D3	LED_0805	1	TX	Red
D4	LED_0805	1	RX	Red
D6	LED_0805	1	POWER	Green
D7	LED_0805	1	GPIO0	Yellow
D8	LED_0805	1	GPIO2	Yellow
J1	BARREL_JACK	1	5V DC in
J2	USB_B	1	USB
J3	Pin_Header_Straight_1x10	1	GPIOA
J4	Pin_Header_Straight_1x10	1	GPIOB
J5	Pin_Header_Straight_1x04	1	I2C
Q1,Q2	SOT23	2	MMBT2222A
Q3,Q4	SOT23	2	MMBT2907A
R1,R2,R3	R_0805	3	470	5%
R6,R11,R12,R4	R_0805	4	330	5%
R7,R10,R5	R_0805	3	10k	5%
R8,R9	R_0805	2	3K3	5%
R13,R15,R17	R_0805	3	220	5%
R16,R14	R_0805	2	10K	5%
SW1	SW_PUSH	1	USER	6 x 6 mm
SW2	SW_PUSH	1	RES	6 x 6 mm
U2	SOT223	1	AMS1117-3.3
U3	SO-16-N	1	CH340G
J7	Pin_Header_Straight_2x04	1	ESP-01	Female pin header
J6	Pin_Header_Straight_1x04	1	GPIO
C1	C_Radial_D6.3_L11.2_P2.5	1	100uF	10V
C8	C_0805	1	10uF	6V
F1	SMD1206	1	MF-NSMF050	500mA polyfuse
C10	C_Radial_D8_L11.5_P3.5	1	1000uF	10V