## input
;Ordered;Qty;Value;Device;Package;Parts;Description;AVAILABILITY;DESCRIPTION;MF;MP;PACKAGE;PRICE;PROD_ID;SF_ID;SPICEPREFIX;TP_SIGNAL_NAME;VALUE
Boom Precision Elec 2.54mm 2*5P Straight IDC Box;;3;;CONN_05X2SHD;2X5-SHROUDED;J1 | J2 | J3;Multi connection point. Often used as Generic Header-pin footprint for 0.1 inch spaced/style header connections;;;;;;;CONN-08671;PRT-08506;;;
Lite-On LTST-S220TBKT;;3;;LEDCHIPLED_0805;CHIPLED_0805;LED1 | LED2 | LED3;LED;;;;;;;;;;;
;;4;;PINHD-1X4;1X04;CHANNEL1 | CHANNEL2 | CHANNEL3 | CHANNEL4;PIN HEADER;;;;;;;;;;;
0805CG103J500NT;20;2;0.01u;C-EUC0805;C0805;C17 | C22;CAPACITOR | European symbol;;;;;;;;;C;;
GCM21BR72A104KA37L;5;2;0.1u;C-EUC0805;C0805;C10 | C11;CAPACITOR | European symbol;;;;;;;;;C;;
Huaxin S&T 1206N104J500;5;2;0.1u;C-EUC1210;C1210;C18 | C23;CAPACITOR | European symbol;;;;;;;;;C;;
Uniroyal Elec 0805W8F1000T5E;;8;100;R-EU_R0805;R0805;R3 | R5 | R16 | R18 | R30 | R32 | R44 | R46;RESISTOR | European symbol;;;;;;;;;R;;
AVX TAJB106K020RNJ;5;2;10u;C-EUC1210;C1210;C12 | C24;CAPACITOR | European symbol;;;;;;;;;C;;
LIZ Elec CR0805F81403G;;1;140k;R-EU_R0805;R0805;R14;RESISTOR | European symbol;;;;;;;;;R;;
Uniroyal Elec TC0525B1802T5E;;4;18k;R-EU_R0805;R0805;R8 | R21 | R35 | R49;RESISTOR | European symbol;;;;;;;;;R;;
AVX TAJB105K035RNJ;5;1;1u;C-EUC1210;C1210;C16;CAPACITOR | European symbol;;;;;;;;;C;;
RALEC RTT052001FTP;;8;2k;R-EU_R0805;R0805;R1 | R4 | R15 | R17 | R29 | R31 | R43 | R45;RESISTOR | European symbol;;;;;;;;;R;;
Holy Stone Enterprise C0805N332K050T;;2;3.3n;C-EUC0805;C0805;C5 | C6;CAPACITOR | European symbol;;;;;;;;;C;;
TDK C2012C0G1H333JT000N;;1;33n;C-EUC0805;C0805;C4;CAPACITOR | European symbol;;;;;;;;;C;;
Uniroyal Elec 0805W8F4701T5E;;15;4.7k;R-EU_R0805;R0805;R2 | R6 | R7 | R9 | R11 | R12 | R19 | R20 | R22 | R23 | R24 | R33 | R34 | R47 | R48;RESISTOR | European symbol;;;;;;;;;R;;
Holy Stone Enterprise C0805N682K050T;;8;6.8n;C-EUC0805;C0805;C2 | C3 | C8 | C9 | C14 | C15 | C20 | C21;CAPACITOR | European symbol;;;;;;;;;C;;
YAGEO CC0805KRX7R9BB683;;4;68.n;C-EUC0805;C0805;C1 | C7 | C13 | C19;CAPACITOR | European symbol;;;;;;;;;C;;
Huaxin S&T WR08X7872FTL;;1;78.7k;R-EU_R0805;R0805;R13;RESISTOR | European symbol;;;;;;;;;R;;
Uniroyal Elec TC0525B8200T5E;;1;820;R-EU_R0805;R0805;R10;RESISTOR | European symbol;;;;;;;;;R;;
;;4;ADG715BRUZ;ADG715BRUZ;SOP65P640X120-24N;U2 | U3 | U5 | U7;Analog Switch Octal SPST 24-Pin TSSOP Tube;Unavailable; Ic Switch Octal Spst 24tssop ;Analog Devices;ADG715BRUZ-REEL;TSSOP-24 Analog Devices;3.07 USD;;;;;
;;1;ADS1248IPWR;ADS1248IPWR;SOP65P640X120-28N;ADS1;ADC;Good; Precision 24 Bit ADC with integrated Low Noise PGA _48nV at a Gain of 128_ 28-TSSOP -40 to 105 ;Texas Instruments;ADS1248IPWR;TSSOP-28 Texas Instruments;7.32 USD;;;;;
;;1;ESP01;ESP01;ESP01;U$1;ESP8266 Wifi module 01;;;;;;;;;;;
;;1;MCP2562;MCP2551;SO08;U4;MCP2551 High Speed CAN Transceiver;;;;;;;IC-09907;;;;MCP2551
;;1;MICROSD;MICROSD;MICROSD;SD;Micro-SD / Transflash card holder with SPI pinout;;;;;;;;;;;
;;4;MOUNT-PAD-ROUND3.0;MOUNT-PAD-ROUND3.0;3 | 0-PAD;H1 | H2 | H3 | H4;MOUNTING PAD | round;;;;;;;;;;;
;;1;OSHW-LOGOL;OSHW-LOGOL;OSHW-LOGO-L;LOGO1;Open-Source Hardware (OSHW) Logo;;;;;;;;;;;
;;1;TEENSY_3.1-3.2_OUTER_ROW;TEENSY_3.1-3.2_OUTER_ROW;TEENSY_3.0-3.2&LC_OUTER_ROW;TEENSY3.2;Footprint for Teensy 3.1 or 3.2 board using all pin connections on the outer perimeter;;;;;;;;;;;
;;1;TEST-POINT3X5;TEST-POINT3X5;PAD.03X.05;TP1;SparkFun Test Points;;;;;;;;;;;
;;10;TPPAD1-13;TPPAD1-13;P1-13;TP2 | TP3 | TP4 | TP5 | TP6 | TP7 | TP8 | TP9 | TP10 | TP11;Test pad;;;;;;;;;;;
;;1;TPS7A4901DGNT;TPS7A4901DGNT;SOP65P490X110-9N;U1;Ultralow-Noise | Positive LINEAR REGULATOR;Unavailable; Vin 3V to 36V | 150mA | Ultra-Low Noise | High PSRR | Low-Dropout Linear Regulator 8-MSOP-PowerPAD -40 to 125 ;Texas Instruments;TPS7A4901DGNT;MSOP-8 Texas Instruments;2.20 USD;;;;;