## input
NÃºmero de pieza del fabricante | Fabricante | NÃºmero de pieza de Digi-Key | Cantidad | Precio unitario | Precio total | DescripciÃ³n | Estado RoHS
TLE49462KHTSA1 | Infineon Technologies | TLE49462KHTSA1CT-ND | 1 | 1.07 | $1.07 | MAGNETIC SWITCH LATCH SC59 | Cumple con RoHS
SM05B-SRSS-TB(LF)(SN) | JST Sales America Inc. | 455-1805-1-ND | 1 | 0.75 | $0.75 | CONN HEADER SH 5POS SIDE 1MM TIN | Cumple con RoHS
PIC12F1840-I/MF | Microchip Technology | PIC12F1840-I/MF-ND | 1 | 1.22 | $1.22 | IC MCU 8BIT 7KB FLASH 8DFN | Cumple con RoHS
DRV8838DSGT | Texas Instruments | 296-37539-1-ND | 1 | 1.61 | $1.61 | IC BRIDGE DRIVER PAR 8WSON | Cumple con RoHS
RNCF0805DTE10K0 | Stackpole Electronics Inc. | RNCF0805DTE10K0CT-ND | 1 | 0.17 | $0.17 | RES 10K OHM 0.5% 1/8W 0805 | Cumple con RoHS
0603YC104K4T4A | AVX Corporation | 478-9382-1-ND | 2 | 0.16 | $0.32 | CAP CER 0.1UF 16V X7R 0603 | Cumple con RoHS
CL21B475KOFNNNE | Samsung Electro-Mechanics | 1276-2873-1-ND | 1 | 0.33 | $0.33 | CAP CER 4.7UF 16V X7R 0805 | Cumple con RoHS