## Sheet1
qty | refereence designator | value |  |  | Farnell | Digikey | Voltage/Current | Dielectric | Tolerance | Manufacturer | MPN
3 | C1,C3, C4 | 10uF | capacitor | C0603 | 2469398 | 1276-6775-1-ND | 10V | X5R | 20% | Generic part | Generic part
1 | C2 | 22uF | capacitor | C0603 | 2426957 | 1276-6751-1-ND | 10V | X5R | 20% | Generic part | Generic part
1 | C5 | 100nF | capacitor | C0402 | 2768383 | 732-7478-1-ND | 6.3V | X5R | 20% | Generic part | Generic part
1 | L1 | 10uH-0.55A | INDUCTOR | LPS4012 | 2408076 | - |  |  |  | COILCRAFT | LPS4012-103MRB
1 | L2 | 10uH | INDUCTOR | L0603 | 1463501 | 587-2487-1-ND | 0.25A |  | 20% | Generic part | Generic part
1 | R3 | 4.7M | resistor | R0402 | 2447191 | 1276-4303-1-ND |  |  |  | Generic part | Generic part
1 | R4 | 10M | resistor | R0402 | 2447097 | P10MJCT-ND |  |  |  | Generic part | Generic part
1 | Q2 | NTS2101PT1G | mosfet | SOT323 | 1453612 | NTS2101PT1GOSCT-ND |  |  |  | ON Semiconductor | NTS2101PT1G
2 | R1, R2 | 1M | resistor | R0402 | 2502499 | 311-1.00MLRCT-ND |  |  |  | Generic part | Generic part
1 | Q1 | DMG1012UW | mosfet | SOT323 | 2061403 | DMG1012UW-7DICT-ND |  |  |  | Diodes | DMG1012UW
1 | IC1 | AEM10941 | IC | QFN50P505X50 | - | - | e-peas |  |  | E-peas | AEM10941
2 | SP1, SP2 | KXOB22-12X1L | solar cell | KXOB22-12X1L | - | KXOB22-12X1F-ND | IXYS |  |  | Ixys | KXOB22-12X1L