## input
Reference | Quantity | Value | Footprint | Datasheet | PN | SN-DK
C1 C2 | 2 | 100pF | Capacitors_SMD:C_0402 |  | C0402C101J3GACTU | 399-1022-1-ND
C3 C4 C8 | 3 | 1uF | Capacitors_SMD:C_0402 |  | CGB2A1X5R1E105K033BC | 445-13185-1-ND
C10 C11 C12 C14 C15 C16 C17 C18 C19 C20 C21 C22 C5 C9 | 14 | 100nF | Capacitors_SMD:C_0402 |  | CL05B104KP5NNNC | 1276-1002-1-ND
C13 C6 C7 | 3 | 10uF | Capacitors_SMD:C_0603 |  | C1608X5R1A106K080AC | 445-7486-1-ND
D1 | 1 | LED | LEDs:LED_0603 |  | APHHS1005SYCK | 754-1105-1-ND
D2 | 1 | D_TVS_x2_AAC | TO_SOT_Packages_SMD:SOT-23 | https://en.wikipedia.org/wiki/Transient-voltage-suppression_diode | PESD5V0U2BT,215 | 1727-3936-1-ND
J1 | 1 | JST GH Series | Connectors_JST:JST_GH_BM06B-GHS-TBT_06x1.25mm_Straight | ~ | BM06B-GHS-TBT(LF)(SN)(N) | 455-1582-1-ND
J4 | 1 | MicroSD | bosonFrameGrabber:1040310811 | ~ | 1040310811 | WM6357CT-ND
R1 R2 | 2 | 100R | Resistors_SMD:R_0402 |  | RT0402FRE07100RL | YAG3342CT-ND
R3 R4 | 2 | 10k | Resistors_SMD:R_0402 |  | ERA-2AED103X | P10KDECT-ND
U1 | 1 | TLV70725 | bosonFrameGrabber:X2SON |  | TLV70725PDQNT | 296-34993-1-ND
U3 | 1 | ECP5U25 |  |  | LFE5UM-25F-6MG285C | LFE5UM-25F-6MG285C-ND
U4 | 1 | S27KS0641 | bosonFrameGrabber:BGA_24 |  | S27KS0641DPBHI020 | 428-3858-ND
U5 | 1 | Boson |  |  | DF40HC(4.0)-80DS-0.4V(51) | H11919CT-ND
U6 | 1 | AT25SF081 | Housings_DFN_QFN:DFN-8-1EP_3x2mm_Pitch0.5mm |  | AT25SF081-MAHD-T | 1265-1275-1-ND
U2 U7 | 2 | SN74LVC1T45 | TO_SOT_Packages_SMD:SOT-666 |  | SN74LVC1T45DRLR | 296-20629-1-ND
U8 | 1 | TLV71718 | bosonFrameGrabber:X2SON |  | TLV71718PDQNR | 296-36775-1-ND
U9 | 1 | TLV73311 | bosonFrameGrabber:X2SON |  | TLV73311PDQNT | 296-38619-1-ND
X1 | 1 | ASDMB | Oscillators:Oscillator_SMD_SeikoEpson_SG210-4pin_2.5x2.0mm | http://www.abracon.com/Oscillators/ASV.pdf | SIT8008BI-71-18E-24.000000G | 1473-30509-1-ND