## Bill of Materials-LoRa Beacon
Nr. | Designator | Description | Value | Quantity | Footprint
1 | C1, C5 | CAP, MLCC, C0G/NP0, 20PF, 50V, 0603 | 20pF | 2 | 0402
2 | C2, C4, C6, C8, C10, C11, C12, C13, C15, C20 | CAP, MLCC, X7R, 100NF, 16V, 0402 | 100nF | 10 | 0402
3 | C3, C7, C14 | Condensator: ceramic; MLCC; 10uF; 10V; X5R; ±20%; SMD; 0603; -55÷85°C | 10uF | 3 | 0603
4 | C9, C16, C21, C24, C25, C? | CAP, MLCC, X7R, 1UF, 35V, 0603, Cap, Cap, Cap, Cap, Cap | 1uF | 6 | 0402
5 | C17, C18 | Cap | 4.7uF | 2 | 0805
6 | C19 | CAP, MLCC, X5R, 47UF, 10V, 1206 | 47uF | 1 | 1206
7 | C22, C23 | CAP, MLCC, X5R, 4.7UF, 16V, 0603 | 4.7uF | 2 | 0603
8 | D1 | LED; SMD; 0603; portocalie; 3,55-7,5mcd; 1,6x0,8x0,6mm; 160°; 2mA | TLMO1000 | 1 | LED-0603
9 | D2, D3, D4 | SCHOTTKY RECT 30V 2A SOD323F | PMEG3020EJ | 3 | SOD-323
10 | D5 | Dioda: comutatie; 75V; 500mA; SOD323 | BAS16 | 1 | SOD-323
11 | D6 | LED; SMD; 0603; rosie; 10-22mcd; 1,6x0,8x1,1mm; 120°; 1,75÷2,2V; 2mA | RED | 1 | LED-0603
12 | J1 | Header, RF, Mini UFL | 1WAY | 1 | mini UFL
13 | J2 | PCB FOOTPRINT ONLY | PROG SWD | 1 | PROG-SWD-4x1.27
14 | J3 | Sir pini; siruri pini; tata; PIN:2; drept; 1,27mm; THT; 1x2; aurit | 2WAY | 1 | CON1x2-1.27P
15 | J4 | Soclu; USB B micro; pentru PCB; SMT; PIN:5; orizontale; V: USB 2.0 | uUSB | 1 | USB-Micro-B
16 | J5 | MicroSwitch, SPST-NO; Pozitii:2; 0,05A/24VDC; SMT | B3U-1000PM | 1 | uSwitch2.5x3
17 | L1 | FERRITE, BEAD, 0805, 0.3OHM, 1A | 1.5K | 1 | 0805
18 | L2 | Inductor | 15uH | 1 | SRP4020TA
19 | M1 | ORG1411-PM04 | ORG1510-MK05 | 1 | ORG1411 GPS
20 | R1, R2, R3, R8, R9, R11, R19 | RESISTOR, 0402, 10K, | 10K | 7 | 1005[0402]
21 | R4 | RESISTOR, 0402, 1.5K | 1.5k | 1 | 1005[0402]
22 | R5, R6 | 'RESISTOR, 0402, '1Meg | 1Meg | 2 | 1005[0402]
23 | R7, R12 | 'RESISTOR, 0402, 1.2k | 1.2k | 2 | 1005[0402]
24 | R10 | 'RESISTOR, 0402, 56k | 56k | 1 | 1005[0402]
25 | R13 | 'RESISTOR, 0402, 47k | 47k | 1 | 1005[0402]
26 | R14, R15 | 'RESISTOR, 0402, 100k | 100k | 2 | 1005[0402]
27 | R16 | 'RESISTOR, 0402, 4.7k | 4.7k | 1 | 1005[0402]
28 | R17 | 'RESISTOR, 0402, 3K | 3K | 1 | 1005[0402]
29 | R18 | 'RESISTOR, 0402, 22k | 22k | 1 | 1005[0402]
30 | U1 | LoRa Transceiver module | RFM96W | 1 | RFM9xW
31 | U2 | MCU, 32bit, 32pin UFQFP. | STM32L072KBU6 | 1 | UFQFPN32
32 | U3 | BUCK, 0.6A, 42VIN, SOT | LMR14206 | 1 | LMR14206
33 | U4 | IC, QFN16 USB Li-Ion Charger with PowerPath | BQ24072 | 1 | VQFN16-0.5P3.1W
34 | U5 | LDO, 3.3v, low noise, low Iq, WDFN6 | NCP705MT33TCG | 1 | WDFN-6