## Arms1200mm
Calculation of SCARA Area Parameters

Dy	1,230.000	Working Area Height	Full plywood sheet
Dx	2,457.859	Working Area Width
L1	1,200.000	Arm 1 Length
L2	1,200.000	Arm 2 Length
A1Min	-18.419	Calculated Motor 1 Range (Min)
A1Max	115.931	Calculated Motor 1 Range (Max)
A2Min	10.000	Motor 2 Range (Set Min)
A2Max	140.000	Motor 2 Range (Set Max)
Ox	-1,228.929	Bottom Left Corner
Oy	820.848	Bottom Left Corner

BOTTOM LEFT EDGE
R1	820.848
X1	0.000	'X=L1*cos(U)+L2*cos(U+V)	0.00
Y1	820.848	'Y=L1*sin(U)+L2*sin(U+V)	820.85
C1	-0.766	'C=(R*R-L1*L1-L2*L2)/2/L1/L2;
S1	0.643	'S=sqrt(1-C*C)
U1	20.000	'U=atan2(Y,X)-atan2(L2*S,L1+L2*C);
V1	140.000	'V=atan2(S,C);

BOTTOM RIGHT EDGE
R2	1,403.580
X2	1,138.527	'X=L1*cos(U)+L2*cos(U+V)	1,138.53
Y2	820.848	'Y=L1*sin(U)+L2*sin(U+V)	820.85
C2	-0.316	'C=(R*R-L1*L1-L2*L2)/2/L1/L2;
S2	0.949	'S=sqrt(1-C*C)
U2	-18.419	'U=atan2(Y,X)-atan2(L2*S,L1+L2*C);
V2	108.419	'V=atan2(S,C);

TOP RIGHT CORNER
R3	2,390.867
X3	1,228.929	'X=L1*cos(U)+L2*cos(U+V)	1,228.93
Y3	2,050.848	'Y=L1*sin(U)+L2*sin(U+V)	2,050.85
C3	0.985	'C=(R*R-L1*L1-L2*L2)/2/L1/L2;
S3	0.174	'S=sqrt(1-C*C)
U3	54.069	'U=atan2(Y,X)-atan2(L2*S,L1+L2*C);
V3	10.000	'V=atan2(S,C);

TOP LEFT CORNER
R4	2,390.867
X4	-1,228.929	'X=L1*cos(U)+L2*cos(U+V)	-1,228.93
Y4	2,050.848	'Y=L1*sin(U)+L2*sin(U+V)	2,050.85
C4	0.985	'C=(R*R-L1*L1-L2*L2)/2/L1/L2;
S4	0.174	'S=sqrt(1-C*C)
U4	115.931	'U=atan2(Y,X)-atan2(L2*S,L1+L2*C);
V4	10.000	'V=atan2(S,C);

BOTTOM LEFT CORNER
R5	1,477.856
X5	-1,228.929	'X=L1*cos(U)+L2*cos(U+V)	-1,228.93
Y5	820.848	'Y=L1*sin(U)+L2*sin(U+V)	820.85
C5	-0.242	'C=(R*R-L1*L1-L2*L2)/2/L1/L2;
S5	0.970	'S=sqrt(1-C*C)
U5	94.268	'U=atan2(Y,X)-atan2(L2*S,L1+L2*C);
V5	103.984	'V=atan2(S,C);

BOTTOM RIGHT CORNER
R6	1,477.856
X6	1,228.929	'X=L1*cos(U)+L2*cos(U+V)	1,228.93
Y6	820.848	'Y=L1*sin(U)+L2*sin(U+V)	820.85
C6	-0.242	'C=(R*R-L1*L1-L2*L2)/2/L1/L2;
S6	0.970	'S=sqrt(1-C*C)
U6	-18.251	'U=atan2(Y,X)-atan2(L2*S,L1+L2*C);
V6	103.984	'V=atan2(S,C);

## Arms865mm
Calculation of SCARA Area Parameters

Dy	620.000	Working Area Height	Half width full length plywood sheet
Dx	2,451.090	Working Area Width
L1	865.000	Arm 1 Length
L2	865.000	Arm 2 Length
A1Min	-18.419	Calculated Motor 1 Range (Min)
A1Max	130.326	Calculated Motor 1 Range (Max)
A2Min	10.000	Motor 2 Range (Set Min)
A2Max	140.000	Motor 2 Range (Set Max)
Ox	-1,225.545	Bottom Left Corner
Oy	591.695	Bottom Left Corner

BOTTOM LEFT EDGE
R1	591.695
X1	0.000	'X=L1*cos(U)+L2*cos(U+V)	0.00
Y1	591.695	'Y=L1*sin(U)+L2*sin(U+V)	591.69
C1	-0.766	'C=(R*R-L1*L1-L2*L2)/2/L1/L2;
S1	0.643	'S=sqrt(1-C*C)
U1	20.000	'U=atan2(Y,X)-atan2(L2*S,L1+L2*C);
V1	140.000	'V=atan2(S,C);

BOTTOM RIGHT EDGE
R2	1,011.747
X2	820.688	'X=L1*cos(U)+L2*cos(U+V)	820.69
Y2	591.695	'Y=L1*sin(U)+L2*sin(U+V)	591.69
C2	-0.316	'C=(R*R-L1*L1-L2*L2)/2/L1/L2;
S2	0.949	'S=sqrt(1-C*C)
U2	-18.419	'U=atan2(Y,X)-atan2(L2*S,L1+L2*C);
V2	108.419	'V=atan2(S,C);

TOP RIGHT CORNER
R3	1,723.417
X3	1,225.545	'X=L1*cos(U)+L2*cos(U+V)	1,225.55
Y3	1,211.695	'Y=L1*sin(U)+L2*sin(U+V)	1,211.69
C3	0.985	'C=(R*R-L1*L1-L2*L2)/2/L1/L2;
S3	0.174	'S=sqrt(1-C*C)
U3	39.674	'U=atan2(Y,X)-atan2(L2*S,L1+L2*C);
V3	10.000	'V=atan2(S,C);

TOP LEFT CORNER
R4	1,723.417
X4	-1,225.545	'X=L1*cos(U)+L2*cos(U+V)	-1,225.55
Y4	1,211.695	'Y=L1*sin(U)+L2*sin(U+V)	1,211.69
C4	0.985	'C=(R*R-L1*L1-L2*L2)/2/L1/L2;
S4	0.174	'S=sqrt(1-C*C)
U4	130.326	'U=atan2(Y,X)-atan2(L2*S,L1+L2*C);
V4	10.000	'V=atan2(S,C);

BOTTOM LEFT CORNER
R5	1,360.906
X5	-1,225.545	'X=L1*cos(U)+L2*cos(U+V)	-1,225.55
Y5	591.695	'Y=L1*sin(U)+L2*sin(U+V)	591.69
C5	0.238	'C=(R*R-L1*L1-L2*L2)/2/L1/L2;
S5	0.971	'S=sqrt(1-C*C)
U5	116.102	'U=atan2(Y,X)-atan2(L2*S,L1+L2*C);
V5	76.253	'V=atan2(S,C);

BOTTOM RIGHT CORNER
R6	1,360.906
X6	1,225.545	'X=L1*cos(U)+L2*cos(U+V)	1,225.55
Y6	591.695	'Y=L1*sin(U)+L2*sin(U+V)	591.69
C6	0.238	'C=(R*R-L1*L1-L2*L2)/2/L1/L2;
S6	0.971	'S=sqrt(1-C*C)
U6	-12.355	'U=atan2(Y,X)-atan2(L2*S,L1+L2*C);
V6	76.253	'V=atan2(S,C);

## 218mmSquare
Calculation of SCARA Area Parameters

Dy	218.463	Working Area Height
Dx	218.463	Working Area Width
L1	180.000	Arm 1 Length
L2	180.000	Arm 2 Length
A1Min	-18.419	Calculated Motor 1 Range (Min)
A1Max	102.733	Calculated Motor 1 Range (Max)
A2Min	10.000	Motor 2 Range (Set Min)
A2Max	140.000	Motor 2 Range (Set Max)
Ox	-109.232	Bottom Left Corner
Oy	123.127	Bottom Left Corner

BOTTOM LEFT EDGE
R1	123.127
X1	0.000	'X=L1*cos(U)+L2*cos(U+V)	0.00
Y1	123.127	'Y=L1*sin(U)+L2*sin(U+V)	123.13
C1	-0.766	'C=(R*R-L1*L1-L2*L2)/2/L1/L2;
S1	0.643	'S=sqrt(1-C*C)
U1	20.000	'U=atan2(Y,X)-atan2(L2*S,L1+L2*C);
V1	140.000	'V=atan2(S,C);

BOTTOM RIGHT EDGE
R2	210.537
X2	170.779	'X=L1*cos(U)+L2*cos(U+V)	170.78
Y2	123.127	'Y=L1*sin(U)+L2*sin(U+V)	123.13
C2	-0.316	'C=(R*R-L1*L1-L2*L2)/2/L1/L2;
S2	0.949	'S=sqrt(1-C*C)
U2	-18.419	'U=atan2(Y,X)-atan2(L2*S,L1+L2*C);
V2	108.419	'V=atan2(S,C);

TOP RIGHT CORNER
R3	358.630
X3	109.232	'X=L1*cos(U)+L2*cos(U+V)	109.23
Y3	341.590	'Y=L1*sin(U)+L2*sin(U+V)	341.59
C3	0.985	'C=(R*R-L1*L1-L2*L2)/2/L1/L2;
S3	0.174	'S=sqrt(1-C*C)
U3	67.267	'U=atan2(Y,X)-atan2(L2*S,L1+L2*C);
V3	10.000	'V=atan2(S,C);

TOP LEFT CORNER
R4	358.630
X4	-109.232	'X=L1*cos(U)+L2*cos(U+V)	-109.23
Y4	341.590	'Y=L1*sin(U)+L2*sin(U+V)	341.59
C4	0.985	'C=(R*R-L1*L1-L2*L2)/2/L1/L2;
S4	0.174	'S=sqrt(1-C*C)
U4	102.733	'U=atan2(Y,X)-atan2(L2*S,L1+L2*C);
V4	10.000	'V=atan2(S,C);

BOTTOM LEFT CORNER
R5	164.596
X5	-109.232	'X=L1*cos(U)+L2*cos(U+V)	-109.23
Y5	123.127	'Y=L1*sin(U)+L2*sin(U+V)	123.13
C5	-0.582	'C=(R*R-L1*L1-L2*L2)/2/L1/L2;
S5	0.813	'S=sqrt(1-C*C)
U5	68.785	'U=atan2(Y,X)-atan2(L2*S,L1+L2*C);
V5	125.585	'V=atan2(S,C);

BOTTOM RIGHT CORNER
R6	164.596
X6	109.232	'X=L1*cos(U)+L2*cos(U+V)	109.23
Y6	123.127	'Y=L1*sin(U)+L2*sin(U+V)	123.13
C6	-0.582	'C=(R*R-L1*L1-L2*L2)/2/L1/L2;
S6	0.813	'S=sqrt(1-C*C)
U6	-14.370	'U=atan2(Y,X)-atan2(L2*S,L1+L2*C);
V6	125.585	'V=atan2(S,C);

## 2to1
Calculation of SCARA Area Parameters

Dy	693.854	Working Area Height
Dx	2,450.000	Working Area Width
L1	900.000	Arm 1 Length
L2	900.000	Arm 2 Length
A1Min	-18.419	Calculated Motor 1 Range (Min)
A1Max	128.091	Calculated Motor 1 Range (Max)
A2Min	10.000	Motor 2 Range (Set Min)
A2Max	140.000	Motor 2 Range (Set Max)
Ox	-1,225.000	Bottom Left Corner
Oy	615.636	Bottom Left Corner

BOTTOM LEFT EDGE
R1	615.636
X1	0.000	'X=L1*cos(U)+L2*cos(U+V)	0.00
Y1	615.636	'Y=L1*sin(U)+L2*sin(U+V)	615.64
C1	-0.766	'C=(R*R-L1*L1-L2*L2)/2/L1/L2;
S1	0.643	'S=sqrt(1-C*C)
U1	20.000	'U=atan2(Y,X)-atan2(L2*S,L1+L2*C);
V1	140.000	'V=atan2(S,C);

BOTTOM RIGHT EDGE
R2	1,052.685
X2	853.895	'X=L1*cos(U)+L2*cos(U+V)	853.90
Y2	615.636	'Y=L1*sin(U)+L2*sin(U+V)	615.64
C2	-0.316	'C=(R*R-L1*L1-L2*L2)/2/L1/L2;
S2	0.949	'S=sqrt(1-C*C)
U2	-18.419	'U=atan2(Y,X)-atan2(L2*S,L1+L2*C);
V2	108.419	'V=atan2(S,C);

TOP RIGHT CORNER
R3	1,793.150
X3	1,225.000	'X=L1*cos(U)+L2*cos(U+V)	1,225.00
Y3	1,309.490	'Y=L1*sin(U)+L2*sin(U+V)	1,309.49
C3	0.985	'C=(R*R-L1*L1-L2*L2)/2/L1/L2;
S3	0.174	'S=sqrt(1-C*C)
U3	41.909	'U=atan2(Y,X)-atan2(L2*S,L1+L2*C);
V3	10.000	'V=atan2(S,C);

TOP LEFT CORNER
R4	1,793.150
X4	-1,225.000	'X=L1*cos(U)+L2*cos(U+V)	-1,225.00
Y4	1,309.490	'Y=L1*sin(U)+L2*sin(U+V)	1,309.49
C4	0.985	'C=(R*R-L1*L1-L2*L2)/2/L1/L2;
S4	0.174	'S=sqrt(1-C*C)
U4	128.091	'U=atan2(Y,X)-atan2(L2*S,L1+L2*C);
V4	10.000	'V=atan2(S,C);

BOTTOM LEFT CORNER
R5	1,370.997
X5	-1,225.000	'X=L1*cos(U)+L2*cos(U+V)	-1,225.00
Y5	615.636	'Y=L1*sin(U)+L2*sin(U+V)	615.64
C5	0.160	'C=(R*R-L1*L1-L2*L2)/2/L1/L2;
S5	0.987	'S=sqrt(1-C*C)
U5	112.929	'U=atan2(Y,X)-atan2(L2*S,L1+L2*C);
V5	80.778	'V=atan2(S,C);

BOTTOM RIGHT CORNER
R6	1,370.997
X6	1,225.000	'X=L1*cos(U)+L2*cos(U+V)	1,225.00
Y6	615.636	'Y=L1*sin(U)+L2*sin(U+V)	615.64
C6	0.160	'C=(R*R-L1*L1-L2*L2)/2/L1/L2;
S6	0.987	'S=sqrt(1-C*C)
U6	-13.707	'U=atan2(Y,X)-atan2(L2*S,L1+L2*C);
V6	80.778	'V=atan2(S,C);