## Sheet1
FTMSTRV3 BOM
Reference | Value | Size | Description | Manufacturer | Manufacturer Part Number | Quantity
R4 | 10 | 0603 | RES 10 OHM 1/10W 5% 0603 SMD | Panasonic | ERJ-3GEYJ100V | 100
R5 | 10 | 0603 | RES 10 OHM 1/10W 5% 0603 SMD | Panasonic | ERJ-3GEYJ100V | 100
R3 | 169 | 0603 | RES SMD 169 OHM 1% 1/10W 0603 | Panasonic | ERJ-3EKF1690V | 100
R10 | 470 | 0603 | RES 470 OHM 1/10W 5% 0603 SMD | Panasonic | ERJ-3GEYJ471V | 100
C1 | 0.1u | 0603 | CAP CER 0.1UF 25V X7R 0603 | Murata | GRM188R71E104KA01D | 100
C3 | 0.1u | 0603 | CAP CER 0.1UF 25V X7R 0603 | Murata | GRM188R71E104KA01D | 100
C4 | 0.1u | 0603 | CAP CER 0.1UF 25V X7R 0603 | Murata | GRM188R71E104KA01D | 100
C5 | 0.1u | 0603 | CAP CER 0.1UF 25V X7R 0603 | Murata | GRM188R71E104KA01D | 100
C9 | 0.1u | 0603 | CAP CER 0.1UF 25V X7R 0603 | Murata | GRM188R71E104KA01D | 100
C12 | 1u | 0603 | CAP CER 1UF 10V X5R 0603 | Murata | GRM188R61A105KA61J | 100
C13 | 10u | 0603 | CAP CER 10UF 6.3V 20% X5R 0603 | Murata | GRM188R60J106ME47D | 100
C2 | 10u | 0603 | CAP CER 10UF 6.3V 20% X5R 0603 | Murata | GRM188R60J106ME47D | 100
C7 | 10u | 0603 | CAP CER 10UF 6.3V 20% X5R 0603 | Murata | GRM188R60J106ME47D | 100
R11 | 2.2K | 0603 | Rc Series, 2.2 Kohm, 100 Mw, - 1%, 50 V, 0603 | Yageo | RC0603FR-072K2L | 100
R2 | 2.2K | 0603 | Rc Series, 2.2 Kohm, 100 Mw, - 1%, 50 V, 0603 | Yageo | RC0603FR-072K2L | 100
R6 | 4.7K | 0603 | RES SMD 4.7K OHM 5% 1/10W 0603 | Bourns | CR0603-JW-472GLF | 100
R7 | 4.7K | 0603 | RES SMD 4.7K OHM 5% 1/10W 0603 | Bourns | CR0603-JW-472GLF | 100
R8 | 4.7K | 0603 | RES SMD 4.7K OHM 5% 1/10W 0603 | Bourns | CR0603-JW-472GLF | 100
R9 | 4.7K | 0603 | RES SMD 4.7K OHM 5% 1/10W 0603 | Bourns | CR0603-JW-472GLF | 100
R1 | 1M | 0603 | RES 1M OHM 1/10W 5% 0603 SMD | Panasonic | ERJ-3GEYJ105V | 100
D1 |  |  | LED RED CLEAR CHIP SMD | Lite-On | LTST-C190KRKT | 100
J1 |  |  | CONN HEADER 10POS .100 STR TIN | Amphenol FCI | 67997-410HLF | 100
J2 |  |  | CONN RECEPT 6POS .100 R/A PCB | Molex | 22152066 | 100
J5 |  |  | CONN HEADER 4 POS 2.54 | Wurth Electronics Inc. | 61300411121 | 100
L1 |  |  | Ferrite Beads Multi-Layer 600Ohm 25% 100MHz 500mA 380mOhm DCR 0603 Automotive Paper T/R | Murata | BLM18AG601SN1D | 100
MUX1 |  |  | .025" SQ. TERMINAL STRIPS | Samtec Inc | TSW-103-07-G-T | 100
P1 |  |  | CONN MINI USB RCPT RA TYPE B SMD | EDAC Inc. | 690-005-299-043 | 100
U1 |  |  | Interface Isolator [Analog Devices] ADUM1201ARZ Interface Isolator | Analog Devices | ADUM1201ARZ | 100
U2 |  |  | DGTL ISO 2.5KV GEN PURP 8SOIC | Analog Devices | ADUM1200ARZ-RL7 | 100
U3 |  |  | DC DC CONVERTER 5V 1W | CUI | PDS1-S5-S5-M | 100
U4 |  |  | IC REG LINEAR 3.3V 330MA SOT23 | Diodes Incorporated | AP2127N-3.3TRG1 | 100
U5 |  |  | IC USB FS DUAL UART/FIFO 48-LQFP | FTDI | FT2232D-REEL | 100
Y1 |  |  | CER RES 6.0000MHZ 15PF SMD | Murata | CSTCR6M00G53Z-R0 | 100