## Enclosure Matrix
[8 empty] | PCB Thickness(mm): | 1.6 | External Dimensions |  |  | Internal Dimensions |  |  | Internal Area (X-Y, mm^2) | Internal Volume (mm^3) | Cost (qty 100)
Manufacturer | Series | Model | Material | Color | Mounting Flange | PCB Mounts | Ratings | Height (PCB Bottom to Lid) | Height (PCB Top to Lid) | L (mm) | W (mm) | H (mm) | L (mm) | W (mm) | H (mm)
Polycase | DC | DC-44F | ABS | Black/Gray | Optional | Yes |  |  | 57.658 | 117.35 | 117.35 | 57.15 | 141.605 | 141.605 | 64.008 | 20051.976 | 1283486.8814 | 5.05
Polycase | XR | XR-57F | ABS | Black | Optional | Yes |  | 44.45 | 42.85 | 184.15 | 127 | 56.39 | 176.53 | 119.38 | 50.8 | 21074.1514 | 1070566.8911 | 6.34
Polycase | WA | WA-22F | ABS | Gray | Optional | Yes | IP65 / UL508 / NEMA | 45.09 | 43.49 | 115.06 | 65.02 | 55.12 | 106.7308 | 56.6928 | 49.58 | 6050.8679 | 300002.0304 | 6.09
Polycase | AL | AL-79P | Aluminum | Unfinished | No | No |  | - | 43.815 | 111 | 60.2 | 54.1 | 101.6 | 50.7492 | 50.165 | 5156.1187 | 258656.6956 | 6.19
Polycase | DC | DC-47F | ABS | Black/Gray | Optional | Yes |  |  | 57.658 | 193.55 | 117.35 | 57.15 | 188.4426 | 112.1156 | 64.008 | 21127.3552 | 1352319.7494 | 6.68
Polycase | AL | AL-76P | Aluminum | Unfinished | No | No |  | - | 40.3606 | 152.4 | 82.55 | 50.8 | 142.748 | 72.898 | 46.7106 | 10406.0437 | 486072.545 | 9.11
Polycase | WA | WA-23F | ABS | Gray | Optional | Yes | IP65 / UL508 / NEMA | 45.09 | 43.49 | 115.06 | 89.92 | 55.12 | 106.7308 | 81.89 | 49.58 | 8740.1852 | 433338.3828 | 6.8
Polycase | AL | AL-72P | Aluminum | Unfinished | No | No |  | - | 48.8442 | 120.65 | 80.01 | 59.18 | 111.506 | 70.866 | 55.1942 | 7901.9842 | 436143.6961 | 6.91
Polycase | AL | AL-34P | Aluminum | Unfinished | No | No |  | - | 46.0502 | 118.87 | 93.47 | 56.13 | 109.728 | 84.328 | 52.4002 | 9253.1428 | 484866.5325 | 7.72
Polycase | WA | WA-36F | ABS | Gray | Optional | Yes | IP65 / UL508 / NEMA | 48.75 | 47.15 | 119.89 | 119.89 | 59.94 | 111.506 | 111.506 | 53.96 | 12433.588 | 670916.4104 | 9.06
Polycase | WP | WP-22F | Polycarbonate | Gray | Optional | Yes | IP65 / UL508 / NEMA | 45.09 | 43.49 | 115.06 | 65.02 | 55.12 | 106.7308 | 56.6928 | 49.58 | 6050.8679 | 300002.0304 | 8.05
Polycase | AL | AL-74P | Aluminum | Unfinished | No | No |  | - | 48.8188 | 120.65 | 120.65 | 59.18 | 111.379 | 111.379 | 55.1688 | 12405.2816 | 684384.5018 | 9.22
Polycase | WP | WP-23F | Polycarbonate | Gray | Optional | Yes | IP65 / UL508 / NEMA | 45.09 | 43.49 | 115.06 | 89.92 | 55.12 | 106.7308 | 81.89 | 49.58 | 8740.1852 | 433338.3828 | 9.03
Polycase | WA | WA-24F | ABS | Gray | Optional | Yes | IP65 / UL508 / NEMA | 45.09 | 43.49 | 170.94 | 120.9 | 55.12 | 162.6616 | 112.6744 | 49.58 | 18327.7982 | 908692.2339 | 10.33
Polycase | HD | HD-45F | Polycarbonate | Black/White | Yes | Yes | NEMA 4X/IP66 | 41.78 | 40.18 | 168.4 | 118.87 | 60.2 | 163.83 | 113.03 | 48.133 | 18517.7049 | 891312.69 | 11.19
Polycase | AN | AN-04F | Aluminum | Unfinished | Optional | Yes | IP67 / IP68 / NEMA |  | 43.65 | 115.06 | 89.82 | 55.12 | 108.9914 | 83.5914 | 50 | 9110.7437 | 455537.1857 | 10.38
Polycase | AN | AN-14F | Aluminum | Unfinished | Optional | Yes | IP67 / IP68 / NEMA |  | 46.21 | 124.46 | 79.76 | 57.4 | 124.208 | 79.508 | 52.56 | 9875.5297 | 519057.8391 | 10.89
Polycase | AL | AL-75P | Aluminum | Unfinished | No | No |  | - | 84.6582 | 120.65 | 120.65 | 95.25 | 112.0902 | 112.0902 | 91.0082 | 12564.2129 | 1143446.4037 | 11.75
Polycase | WP | WP-36F | Polycarbonate | Gray | Optional | Yes | IP65 / UL508 / NEMA | 48.75 | 47.15 | 119.89 | 119.89 | 59.94 | 111.506 | 111.506 | 53.96 | 12433.588 | 670916.4104 | 12.51
Polycase | SG | SG-11 | Polycarbonate | Gray/Clear | Optional | Yes | IP67 / UL508 / NEMA | 39.7 | 38.1 | 121.92 | 82.04 | 55.12 | 115.3668 | 75.3618 | 46.7106 | 8694.2497 | 406113.6204 | 12.95
Polycase | SG | SG-19 | Polycarbonate | Gray/Clear | Optional | Yes | IP67 / UL508 / NEMA | 39.7002 | 38.1002 | 123.95 | 121.92 | 54.1 | 118.0084 | 116.0018 | 46.7106 | 13689.1868 | 639430.1296 | 14.49
Polycase | SG | SG-21 | Polycarbonate | Gray/Clear | Optional | Yes | IP67 / UL508 / NEMA | 39.7 | 38.1 | 162.05 | 81.79 | 54.1 | 155.3464 | 75.3364 | 46.7106 | 11703.2385 | 546665.2936 | 14.57
Polycase | SK |  | Polycarbonate | Gray/Clear | Optional | No | IP66 / UL508 / NEMA
Polycase | HD | HD-44F | Polycarbonate | Black/White | Yes | Yes | NEMA 4X/IP66 | 41.78 | 40.18 | 117.6 | 117.6 | 59.94 | 106.5276 | 106.5276 | 48.133 | 11348.1296 | 546219.5202 | 10.64
Polycase | AL | AL-47P | Aluminum | Unfinished | No | No |  | - | 46.0502 | 187.71 | 119.71 | 56.13 | 182.6768 | 114.0968 | 52.4002 | 20842.8383 | 1092168.8962 | 13.1
Polycase | AL | AL-48P | Aluminum | Unfinished | No | No |  | - | 71.3232 | 187.71 | 119.38 | 81.53 | 178.562 | 109.982 | 77.6732 | 19638.6059 | 1525393.3625 | 14.89
Polycase | WP | WP-24F | Polycarbonate | Gray | Optional | Yes | IP65 / UL508 / NEMA | 45.09 | 43.49 | 170.94 | 120.9 | 55.12 | 162.6616 | 112.6744 | 49.58 | 18327.7982 | 908692.2339 | 14.91
Polycase | AL | AL-78P | Aluminum | Unfinished | No | No |  | - | 55.7022 | 190.5 | 190.5 | 66.55 | 180.5686 | 180.5686 | 62.0522 | 32605.0193 | 2023213.179 | 16.37
Polycase | AN | AN-16F | Aluminum | Unfinished | Optional | Yes | IP67 / IP68 / NEMA |  | 48.57 | 159.77 | 99.82 | 60.2 | 159.518 | 99.568 | 54.92 | 15882.8882 | 872288.2213 | 18.16
Polycase | AN | AN-06F | Aluminum | Unfinished | Optional | Yes | IP67 / IP68 / NEMA |  | 43.65 | 170.94 | 120.9 | 55.12 | 170.688 | 120.648 | 50 | 20593.1658 | 1029658.2912 | 20.02
Polycase | AN | AN-21F | Aluminum | Unfinished | Optional | Yes | IP67 / IP68 / NEMA |  | 49.95 | 175.01 | 80.01 | 59.94 | 174.758 | 79.758 | 56.3 | 13938.3486 | 784729.0242 | 22.5
Polycase | XR | XR-35F | ABS | Black | Optional | Yes |  | 38.1 | 36.5 | 133.35 | 95.25 | 50.04 | 127.58 | 89.48 | 44.45 | 11415.8584 | 507434.9059 | 4.81
Polycase | XR | XR-46F | ABS | Black | Optional | Yes |  | 38.1 | 36.5 | 152.4 | 111.25 | 50.04 | 146.63 | 105.355 | 44.45 | 15448.2036 | 686672.6522 | 5.06
INCH -> MM Converter
[12 empty] | in | 4.291 | 3.291 | 0.25
[12 empty] | mm | 108.9914 | 83.5914 | 6.35