## IOTON microlite 52 BOM
Comment | Description | Designator | Footprint | Quantity
22uF | SMT Capacitor | C1, C3 | CAP 1206/3216 - 1.8MM | 2
100nF | SMT Capacitor | C2, C4 | CAP 0603/1608 RF | 2
LED0 | Typical INFRARED GaAs LED | D1 | LED5050 | 1
USB Micro | USB B Micro R/A SMD | H1 | USB Micro | 1
5.5uH | SMT Inductor | L1 | WURTH WE-HCI 7040 | 1
20R | Resistor | R1 | RES 0603/1608 RF | 1
100k | Resistor | R2 | RES 0603/1608 RF | 1
200k | Potentiometer | R3 | POT Panasonic EVM | 1
18k | Resistor | R4 | RES 0603/1608 RF | 1
33k | Resistor | R5 | RES 0603/1608 RF | 1
75k | Resistor | R6 | RES 0603/1608 RF | 1
6k8 | Resistor | R7 | RES 0603/1608 RF | 1
SW-SPDT | SPDT Subminiature Toggle Switch, Right Angle Mounting, Vertical Actuation | S1 | Switch MSK-01 | 1
MP2315 | High Efficiency 3A, 24V, 500kHz Synchronous Step Down Converter | U1 | TSOT23-8_PWR_PAD | 1