## Efficiency
Dia (ft) | 3.5 | 7 | 14 | 21 | 28 | MHz
3.3 ft | 0.25 | 6 | 41 | 74 | 89
4.2 ft | 0.5 | 13 | 64 | 88 | 95
5.1 ft | 1 | 19 | 72 | 91 | 97
7 ft | 5 | 37 | 87 | 97 | 99
10.1 ft | 14 | 65 | 95 | 99 | 100

## Capacitance
Band | Freq | Variable cap | Length | Diameter | Added | Length | Diameter | Added |  | LMR400
|  |  | 16 | 5.09 |  | 22 | 7 |  |  | .32 inch
| MHz | pF |  | pF | pF |  | pF | pF
40 m | 7 | 25 |  | 174 | 149 |  | 115 | 90
30 m | 10 | 25 |  | 85 | 60 |  | 56 | 31
20 m | 14 | 25 |  | 44 | 19 |  | 29 | 0
17 m | 18 | 25 |  | 26 | 0 |  | 17 | 0
15 m | 21 | 25 |  | 19 | 0 |  | 13 | 0
10 m | 28 | 25 |  | 11 | 0 |  | 7 | 0
[8 empty] | Freq | Freq
| Step capacitance |  | Min | Max | Added | Min | Max | 5 ft | 7 ft
|  | 1 | 6 | 56 | 0 | 6 | 56 | 14 - 28 MHz | 14 - 28 MHz
|  | 2 | 6 | 56 | 33 | 39 | 89 | 10 - 14 MHz | 10 MHz
|  | 3 | 6 | 56 | 66 | 72 | 122 | 10 MHz | 7 MHz
|  | 4 | 6 | 56 | 100 | 106 | 156 | some 7 MHz | 7 MHz
|  | 5 | 6 | 56 | 133 | 139 | 189 | 7 MHz
|  | 6 | 6 | 56 | 0 | 6 | 56
149
| Excitation loop size |  | Feet | Inches | Feet | Inches
|  | Main length | 16 | 192 | 22 | 264
|  | Main diameter | 5.093 | 61.1155 | 7.0028 | 84.0338
|  | Excitation length | 3.2 | 38.4 | 4.4 | 52.8
|  | Excitation diameter | 1.0186 | 12.2231 | 1.4006 | 16.8068