## A260719
Reference	Package	Quantity	Value	Note
C1,C4,C8,C12,C15,C17,C18,C19,C20,C2	C_Disc_D3_P2.5	10	100nF	ceramic
C13,C14	C_Disc_D3_P2.5	2	15pF	ceramic
C16	C_Radial_D5_L6_P2.5	1	2.2uF	16V
C3,C10	C_Radial_D6.3_L11.2_P2.5	2	100uF	16V
C9,C5,C6,C7,C11	C_Disc_D6_P5_Custom	5	1uF	ceramic
D1	D4	1	1N4001
D2,D4,D3	D4	3	1N5817
J1	BARREL_JACK	1	DC IN
J2	DSUB-9_Male_Horizontal_P2.77x2.84mm_EdgePinOffset7.70mm_Housed_MountingHolesOffset9.12mm	1	RS-232	DSUB-9 Male
J3	Pin_Header_Straight_1x05	1	SER-USB
J4	Pin_Header_Straight_1x16	1	LCD
J5	Pin_Header_Straight_1x03	1	PWR SEL
J6	Pin_Header_Straight_2x10	1	GPIO
J7	Pin_Header_Straight_1x03	1	ROM MAP
J8	Battery_Holder_Coin_2032_BS-7	1	For CR2032
L1	LED-3MM	1	USER	Suggested BLUE
L2	LED-3MM	1	PWR	Suggested GREEN
L3	LED-3MM	1	RX	Suggested WHITE
L4	LED-3MM	1	TX	Suggested WHITE
L5	LED-3MM	1	INIT	Suggested RED
Q1	TO-92	1	2N2222
Q2	TO-92	1	2N7000
R1	R4	1	2k2	1/4 W 5%
R10	R4	1	12k	1/4 W 5%
R7	R4	1	470	1/4 W 5%
R2	R4	1	39	1/4 W 5%
R3	R4	1	33k	1/4 W 5%
R5,R11,R12,R13,R15	R4	5	680	1/4 W 5%
R6,R4,R14,R9	R4	4	1k	1/4 W 5%
R8,R16,R17,R18,R19,R20	R4	6	10k	1/4 W 5%
RN1	Resistor_Array_SIP 9pin (8 resistors + common pin)	1	10k x8	SIP 9 pin
RV1	Potentiometer_Bourns_3296W_3-8Zoll_Inline_ScrewUp	1	10k	3296W
SW1	SW_PUSH_SMALL	1	USER	6x6x5 (mm)
SW2	SW_PUSH_SMALL	1	RES	6x6x5 (mm)
SW3	SW_SPDT – SS12D00G3 - Pin Pitch: 2.54mm / 1"	1	ROM EMU	SS12D00G3
SW4	SW_SPDT – SS12D00G3 - Pin Pitch: 2.54mm / 1"	1	INIT	SS12D00G3
U1	TO-220_Vertical	1	LM7805
U2	DIP-16_W7.62mm_Socket	1	MAX232
U3	DIP-14_W7.62mm_Socket	1	74HCT00
U4	DIP-40_W15.24mm_Socket	1	Z8671	Z8 BASIC/DEBUG
U5	DIP-14_W7.62mm_Socket	1	74HCT02
U6	DIP-20_W7.62mm_Socket	1	74HCT373
U7	DIP-32_W15.24mm_Socket	1	TC551001
U8	DIP-8_W7.62mm_Socket	1	DS1210
Y1	HC-49V	1	Quartz 7.3728MHz
HS1	Heat Sink (Rth <= 25C°/W)