## Sheet1
Qty	Value	Device	Package	Parts
11	0.1uf	C-EUC0805K	C0805K	C5, C6, C8, C9, C10, C11, C12, C13, C15, C16, C18
11	WS2812B	WS2812B	WS2812B	D1, D2, D3, D4, D5, D6, D7, D8, D9, D11, D12
12	0.1uf	C-EUC0805K	C0805K	C3, C5, C6, C8, C9, C10, C11, C12, C13, C15, C16, C18
3	10k	R-US_R0805	R0805	R1, R2, R7
2	10uf	C-EUC0805K	C0805K	C4, C17
1	300	R-US_R0805	R0805	R6
1	30k	R-US_R0805	R0805	R9
1	3300pf	C-EUC0805K	C0805K	C14
1	33nf	C-EUC0805K	C0805K	C7
1	40V-3A MBRA340T3G	SMD-DIODE-SCHOTTKY-40V-1A(DO-214AC)	DO-214AC	D10
1	6.8k	R-US_R0805	R0805	R8
1	ADP1613ARMZ-R7	ADP1613ARMZ-R7	RM_8	U3
1	ATTINY85-20SUR	ATTINY85-20SUR	8S2	U2
1	COILCRAFT_DO3316P-472MLCOILCRAFT_DO3316P-472ML_0_0	COILCRAFT_DO3316P-472MLCOILCRAFT_DO3316P-472ML_0_0	COILCRAFT_DO3316P-472ML_0	L1
1	NTGD1100LT1G	NTGD1100LT1G	SOT95P275X110-6N	Q1
2	TL3305AF160QG	TL3305AF160QG	TL3305AF160QG	OFF, ON
11	WS2812B	WS2812B	WS2812B	D1, D2, D3, D4, D5, D6, D7, D8, D9, D11, D12
3		LEDCHIP-LED0805	CHIP-LED0805	CHARGING, FULL, PWR
1	10118193-0001LF	10118193-0001LF	FCI_10118193-0001LF	P1
1	10k	R-US_R0805	R0805	R5
1	1k	R-US_R0805	R0805	R2
2	1uf	C-EUC0805K	C0805K	C1, C2
1	2.2K	R-US_R0805	R0805	R8
3	470	R-US_R0805	R0805	R1, R3, R4
2	68	R-US_R0805	R0805	R6, R7
1	BATT-CR123A	BATT-CR123A	KEYSTONE-2/3A	U$1
1	MCP73833T-AMI/UN	MCP73833T-AMI/UN	SOP50P490X110-10N	U1
2	ZMM5227B	ZENER-DIODESOD80C	SOD80C	D1, D2

USB Only BOM

Qty	Value	Device	Package	Parts

1	10118193-0001LF	10118193-0001LF	FCI_10118193-0001LF	P1
1	2.2K	R-US_R0805	R0805	R8
2	68	R-US_R0805	R0805	R6, R7
2	ZMM5227B	ZENER-DIODESOD80C	SOD80C	D1, D2
23	0.1uf	C-EUC0805K	C0805K	C3, C5, C6, C8, C9, C10, C11, C12, C13, C15, C16, C18
1	10k	R-US_R0805	R0805	R2
1	10uf	C-EUC0805K	C0805K	C17
1	300	R-US_R0805	R0805	R6
1	ATTINY85-20SUR	ATTINY85-20SUR	8S2	U2
1	AVR_SPI_PROG_3X2NS	AVR_SPI_PROG_3X2NS	2X3-NS	J1
2	TL3305AF160QG	TL3305AF160QG	TL3305AF160QG	FUNCTION, RESET