## A120919
Reference	Package	Quantity	Value	Notes
C1,C2,C4,C5	SMD 0805	4	22pF	ceramic
C12,C15	C_Radial_D6.3_L11.2_P2.5	2	100uF	16V electrolytic
C16	SMD 0805	1	10nF	ceramic
C19	SMD 0805	1	1uF	ceramic
C3,C11,C13,C14,C17,C18,C21	SMD 0805	7	100nF	ceramic
C6,C20	SMD 0805	2	10uF	ceramic
C7,C8	SMD 0805	2	220nF	ceramic
C9	SMD 0805	1	47uF	ceramic
C10	SMD 0805	1	NOT POPULATED!	NOT POPULATED!
D1	SOT-23	1	BAT54
D2,D3	DO-214AC	2	SS12
F1	SMD 1206	1	MF-NSMF050	Polyfuse 500mA
FB1	SMD 0805	1	BLM21AG102SN1D	ferrite bead or 0R
J1	USB_Mini-B	1	mini USB
J2	Pin_Header_Angled_1x04	1	SWD
J3	uSD_TF-015	1	Micro_SD
J4	Pin_Header 1x15	1	CON-2A	female
J5	Pin_Header 1x15	1	CON-2B	female
J6	Pin_Header 1x15	1	CON-1B	female
J7	Pin_Header 1x15	1	CON-1A	female
JB1	Pin_Header 1x15	1	CON-B2A
JB2	Pin_Header 1x15	1	CON-B2B
JB3	Pin_Header 1x15	1	CON-B1B
JB4	Pin_Header 1x15	1	CON-B1A
JP1	Pin_Header 1x02	1	LINUX
L1	SMD 1008	1	NLV25T-R47J-PF	inductor 470nH
LD1	Led SMD 0805	1	DTR	red
LD2	Led SMD 0805	1	TX	red
LD3	Led SMD 0805	1	RX	red
LD4	Led SMD 0805	1	LED1	yellow
LD5	Led SMD 0805	1	LED2	yellow
LD6	Led SMD 0805	1	LED3	yellow
LD7	Led SMD 0805	1	PWR	green
Q1,Q2	SOT23	2	MMBT2222A
R1	SMD 0805	1	100k
R10,R11	SMD 0805	2	10k
R12	SMD 0805	1	100
R13,R16,R3,R8	SMD 0805	4	2k2
R19,R20,R21,R22	SMD 0805	4	470
R2,R4,R5	SMD 0805	3	1k
R6,R7	SMD 0805	2	4k7
R9,R17,R18,R14,R15	SMD 0805	5	47k
SW1	SW_SPST - SS12D00G3 - Pin Pitch: 2.54mm / 1"	1	AUTO RST	SS12D00G3
SW2	SW_PUSH_SMALL	1	SPRG	6x6x5 (mm)
SW3	SW_PUSH_SMALL	1	RST	6x6x5 (mm)
SW4	SW_PUSH_SMALL	1	USR1	6x6x5 (mm)
SW5	SW_PUSH_SMALL	1	USR2	6x6x5 (mm)
U1	SO-16	1	CH340G
U2	LQFP-64_10x10mm_Pitch0.5mm	1	STM32F030R8T6
U3	SOT223	1	AMS1117-3.3
Y1	HC-49V	1	12MHz
Y2	HC-49V	1	8MHz

	All resistors 5% toll.