## A031219 - BOM
Reference	Package	Quantity	Value	Notes
C1,C2,C5,C6,C8	SMD 0805/2012Metric	5	100nF	ceramic
C3,C7	CP_Radial_D6.3mm_P2.50mm	2	100uF	electrolytic 16V
C4	SMD 0805/2012Metric	1	10uF	ceramic
D1	LED SMD 0805/2012Metric	1	LED1	red
D2	LED SMD 0805/2012Metric	1	LED2	red
D3	LED SMD 0805/2012Metric	1	PWR	green
F1	Fuse_SMD1206_Reflow	1	MF-NSMF050	polyfuse 500mA
J1	USB_Mini-B	1	USB_B_Mini
J2	Pin_Header 1x10	1	CON-2A	male (or female)
J3	Pin_Header 1x10	1	CON-1A	male (or female)
JB1	Pin_Header 1x10	1	CON-2B	male
JB2	Pin_Header 1x10	1	CON-1B	male
R1	SMD 0805/2012Metric	1	100
R2,R3,R5,R6	SMD 0805/2012Metric	4	1k
R4	SMD 0805/2012Metric	1	4k7
R7	SMD 0805/2012Metric	1	680
R8	SMD 0805/2012Metric	1	22k
SW1	SW_PUSH_SMALL	1	RST	6x6x5 (mm)
SW2	SW_PUSH_SMALL	1	USR	6x6x5 (mm)
SW3	SW_DPDT	1	PWR SEL
SW4	SW_PUSH_SMALL	1	PROG	6x6x5 (mm)
U1	SO-16	1	CH552G
U2	SOT223	1	AMS1117-3.3

	All resistors 5% toll.