## mainboard_BOM
Qty | Value | Device | Package | Parts | Description | Part Number | Price Single | Price Total
1 |  | DCBARRELPTH | DCJACK_2MM_PTH | CN1 | 2.0mm DC Barrel Jack | CP-102A-ND | 0.61 | 0.61
1 |  | DIP08YL | DIP08YL | S4 | DIL/CODE SWITCH | 450-1417-ND | 1.62 | 1.62
4 | 100k | R-EU_0207/10 | 0207/10 | R6, R7, R8, R12 | RESISTOR, European symbol | CF14JT100KCT-ND | 0.1 | 0.4
10 | 100nF | C-EU025-025X050 | C025-025X050 | C5, C7, C8, C9, C10, C11, C12, C13, C14, C15 | CAPACITOR, European symbol | 445-180563-1-ND | 0.33 | 3.3
1 | 100uF/25V | CPOL-EUE3.5-8 | E3,5-8 | C1 | POLARIZED CAPACITOR, European symbol | 732-6327-1-ND | 0.9 | 0.9
1 | 10k | 8R-N | DIL16 | RN1 | DIL RESISTOR | 4116R-1-103FLF-ND | 1.18 | 1.18
4 | 10k | R-EU_0207/10 | 0207/10 | R13, R14, R15, R16 | RESISTOR, European symbol | CF14JT10K0CT-ND | 0.1 | 0.4
1 | 10uF | CPOL-EUE2.5-7 | E2,5-7 | C6 | POLARIZED CAPACITOR, European symbol | 732-6367-1-ND | 0.68 | 0.68
1 | 120k | R-EU_0207/10 | 0207/10 | R4 | RESISTOR, European symbol | CF14JT120KCT-ND | 0.1 | 0.1
2 | 1N4148 | DIODE-1N4148 | DIODE-1N4148 | D4, D6 | Diode | 1N4148FS-ND | 0.1 | 0.2
3 | 1k | R-EU_0207/10 | 0207/10 | R2, R11, R19 | RESISTOR, European symbol | CF14JT1K00CT-ND | 0.1 | 0.3
1 | 2.2uF / 25V | C-EU025-025X050 | C025-025X050 | C2 | CAPACITOR, European symbol | 445-180442-1-ND | 0.62 | 0.62
5 | 22k | R-EU_0207/10 | 0207/10 | R9, R10, R17, R18, R20 | RESISTOR, European symbol | CF14JT22K0CT-ND | 0.1 | 0.5
1 | 330 | R-EU_0207/10 | 0207/10 | R3 | RESISTOR, European symbol | CF14JT330RCT-ND | 0.1 | 0.1
1 | 470uF | CPOL-EUE3.5-8 | E3,5-8 | C3 | POLARIZED CAPACITOR, European symbol | 732-6305-1-ND | 0.68 | 0.68
1 | 47uH | RBL_INDUCTORSRLB0914 | RBL_5.0 | L1 | Bourns RBL Series Radial Lead Inductors | RLB0914-470KL-ND | 0.38 | 0.38
1 | 4k | R-EU_0207/10 | 0207/10 | R1 | RESISTOR, European symbol | 4.02KXBK-ND | 0.1 | 0.1
1 | 500k | POTENTIOMETER_PT-10S | PT-10S | R5 | Potentiometer | 1993-1038-ND | 0.58 | 0.58
1 | 74HC00N | 74HC00N | DIL14 | V1 | Quad 2-input NAND gate | 296-1563-5-ND | 0.37 | 0.37
1 | BD9703 | BD9703 | TO-220-5 | U1 | BD9703 - 8V to 35V, 1.5A Buck Converter with Integrated FET | BD9703T-V5-ND | 2.54 | 2.54
6 |  | 6364666-1 | 6364666-1 | J2, J3, J4, J5, J6, J7 | Card Edge Connectors 61Pins | A114152-ND | 4.97 | 29.82
4 | Digitaster | 5501 | 5501 | S1 | PUSHBUTTON SERIES 5500 SWITCHES | 401-1231-ND | 4.45 | 17.8
1 | Clock Switch | CTF2- | CFT2_SW | SW2 |  | 563-1812-ND | 3.82 | 3.82
1 | ICM7555 | ICM7555 | DIL08 | IC1 | TIMER | ICM7555IPAZ-ND | 0.8 | 0.8
4 | IN Switches | CTF2- | CFT2_SW | SW3 |  | 563-1806-ND | 3.38 | 13.52
1 | Power Switch | CF-LD-1DC-AR2W | CF_LD_1DC_AR2W | SW1 |  | 563-1943-ND | 1.89 | 1.89
1 | Red | LED5MM | LED_5MM | D3 | LED (Generic) | 160-1853-ND | 0.32 | 0.32
2 | SB540E-G | SCHOTTKY-DIODEDO201T15 | DO201T15 | D1, D2 | Schottky Diode | 641-1419-1-ND | 0.37 | 0.74
1 | Heatsink | Heatsink | Heatsink | - | Heatsink TO-220 | 575002B00000-ND | 0.39 | 0.39
[7 empty] | Total Cost: | 84.66
[7 empty] | Lieferant: | DIGIKEY