## boms
ID | Name | Designator | Footprint | Quantity
1 | STM32F411RC | U1 | LQFP64 10X10_N | 1
2 | 10K | R1,R23,R22,R19,R18,R5,R7,R8,R11,R12 | AXIAL-0.3 | 10
3 | 4.7uF | C11,C14,C15,C19,C20 | RAD-0.3 | 5
4 | 4K7 | R6 | AXIAL-0.3 | 1
5 | 0.1uF | C3,C2,C5,C12,C6,C7,C8,C9,C10,C18,C22,C23 | RAD-0.3 | 12
6 | 100R | R10,R9,R16,R17,R21,R20 | AXIAL-0.3 | 6
7 | USR | S2 | SPST-2 | 1
8 | RST | S1 | SPST-2 | 1
9 | HDR-1X4 | JP1 | HDR-1X4 | 1
10 | USB-5P | USB1 | USB-MICRO_A | 1
11 | 22R | R2,R3 | AXIAL-0.3 | 2
12 | 8M | Y1 | R38 | 1
13 | 20pF | C1,C4 | RAD-0.3 | 2
14 | 0R | R15,R13,R14 | AXIAL-0.3 | 3
15 | 1K5 | R4 | AXIAL-0.3 | 1
16 | 1uF | C13 | RAD-0.3 | 1
17 | MPU6050 | U3 | QFN_24 | 1
18 | 2.2nF | C16 | RAD-0.3 | 1
19 | 10nF | C21 | RAD-0.3 | 1
20 | NRF24L01 | U4 | NRF2401 | 1
21 | 10uF | C17 | RAD-0.3 | 1
22 | Motor_720 | M3,M1,M2,M4 | MOTOR | 4
23 | SI2302 | Q3,Q4,Q1,Q2 | SOT-23(SOT-23-3) | 4
24 | BMP280\SPL06\FBM320 | U5 | LGA-2_5X2MM | 1
25 | Header 1 | P1,P3,P5,P7,P9,P11,P13,P15,P2,P4,P6,P8,P10,P12,P14,P16 | HEADER1 | 16
26 | BAT | BAT1 | BAT | 1
27 | 红色 | LED1,LED2,LED3,LED4,LED5 | LED 0603W | 5
28 | SW-SPDT | S3 | SWITCH_PWR | 1
29 | XC6204/05 | U2 | SOT23-5L | 1