## FPC Pins
				Top Membrane
	FPC Pin	1	2	3	4	5	6	7	8	9	10	11	12	13	14	15	16
	1	NC					NC
	2
	3
	4					\ |	F9	. >	L	O	9	Dn Arrow	Up Arrow
	5					Enter	F8	, <	K	I	8	L Arrow	R Arrow
	6					Return	F10	/ ?	; :	P	0	]	=
	7					F7	M	J	U	7
Bottom	8					F6	N	H	Y	6	Space
Membrane	9					- _	F5	B	G	T	5	' “	[
	10					F4	V	F	R	4
	11					F11	F1	Z	A	Q	1	Delete	F12
	12					F3	C	D	E	3
	13					Esc	F2	X	S	W	2	Tab	` ~
	14	LED Anode
	15	LED Cathode
	16	R Shift	Backspace	Ctrl	Command	Option	Caps Lock	L Shift

## Teensy
				Top Membrane
	FPC Pins		1	2	3	4	5	6	7	8	9	10	11	12	13	14	15
		Teensy	14	15	16	17	18	19	20	21	22	23	24	25	26	27	28
	4	0					\ |	F9	. >	L	O	9	Dn Arrow	Up Arrow
	5	1					Enter	F8	, <	K	I	8	L Arrow	R Arrow
	6	2					Return	F10	/ ?	; :	P	0	]	=
Bottom	7	3					F7	M	J	U	7
Membrane	8	4					F6	N	H	Y	6	Space
	9	5					- _	F5	B	G	T	5	' “	[
	10	6					F4	V	F	R	4
	11	7					F11	F1	Z	A	Q	1	Delete	F12
	12	8					F3	C	D	E	3
	13	9					Esc	F2	X	S	W	2	Tab	` ~
	16	10	R Shift	Backspace	Ctrl	Command	Option	Caps Lock	L Shift

	14	11	LED Anode
	15	GND	LED Cathode