## input
ÿþID Name Designator Footprint Quantity Manufacturer Part Manufacturer Supplier Supplier Part
1 1N4148 "D2 | D1" DO41-7.6 2
2 X Axis Red Offset indicator LED4 LED-3MM/2.54 1 204-10SURD/S530-A3 EVERLIGHT LCSC C99772
3 X Axis Red +V Offset indicator LED2 LED-3MM/2.54 1 204-10SURD/S530-A3 EVERLIGHT LCSC C99772
4 Y Axis Blue -V Offset indicator LED1 LED-3MM/2.54 1 204-10SURD/S530-A3 EVERLIGHT LCSC C99772
5 X Axis Blue -V Offset indicator LED3 LED-3MM/2.54 1 204-10SURD/S530-A3 EVERLIGHT LCSC C99772
6 0.1uf "C2 | C3 | C6 | C5" RAD-0.1 4
7 10k Joystick "R10 | R25" 3 PIN HEADER 2 3386P-1-101LF Bochen LCSC C125022
8 100k "R15 | R30" 3 PIN HEADER 2 3386P-1-101LF Bochen LCSC C125022
9 50k +V Max Range "R2 | R18" TRIMMER_DIPLOHM_P94 2 3386P-1-101LF Bochen LCSC C125022
10 50k OFFSET Panel "R23 | R7" 3 PIN HEADER 2 3386P-1-101LF Bochen LCSC C125022
11 50k -V Max Range "R28 | R13" TRIMMER_DIPLOHM_P94 2 3386P-1-101LF Bochen LCSC C125022
12 Range 50k Panel "R19 | R3" 3 PIN HEADER 2 3386P-1-101LF Bochen LCSC C125022
13 X CV Output H1 XH2.54-2P 1 A2541HWV-2P Changjiang Connectors LCSC C225499
14 Y CV Output H2 XH2.54-2P 1 A2541HWV-2P Changjiang Connectors LCSC C225499
15 47k "R27 | R26 | R24 | R21 | R11 | R5 | R12 | R8" AXIAL-0.3 8
16 4.7k "R1 | R16" AXIAL-0.3 2
17 2.2k "R9 | R17 | R20 | R4" AXIAL-0.3 4
18 JoyStick Value(10k) "R6 | R22" AXIAL-0.3 2
19 1k "R29 | R14" AXIAL-0.3 2
20 Eurorack 2x5p P1 EURORACK HDR-IDC-2.54-2X5P 1 IDC Box 2.54mm 2X5P BOOMELE LCSC C5665
21 10uf "C1 | C4" CAP-D3.0XF1.5 2 YUJING
22 TL072 U2 TL072 DIP-8 1 TL072CPWR Texas Instruments LCSC C90748
23 TL074 U1 TL074 1