## STM32G4_DAQ_BOM
Comment | Description | Designator | Footprint | LibRef | Quantity | Value
Capacitor |  | C1, C9, C24, C26, C28, C30, C40, C42, C44, C46, C49, C51, C61, C63 | 0805 [2012] | Capacitor | 14 | 1uF
Capacitor |  | C2, C4, C5, C6, C7, C8, C10, C11, C12, C13, C14, C19, C20, C21, C23, C25, C27, C29, C35, C36, C37, C39, C41, C43, C45, C50, C52, C54, C56, C57, C62, C64, C66, C68, C69, C78, C87, C88, C97, C98, C101, C102, C105, C106, C109, C110 | 0603 [1608] | Capacitor | 46 | 100nF
Capacitor |  | C3, C71, C77 | 0805 [2012] | Capacitor | 3 | 4.7uF
Capacitor |  | C15, C17, C31, C33 | 0603 [1608] | Capacitor | 4 | 270pF
Capacitor |  | C16, C32 | 0603 [1608] | Capacitor | 2 | 680pF
Capacitor |  | C18, C22, C34, C38, C53, C55, C65, C67, C86, C89, C90, C91, C94, C95, C96, C99, C103, C104, C107, C108, C111 | 0805 [2012] | Capacitor | 21 | 10uF
Capacitor |  | C47, C48, C58, C59, C60, C70 | 0603 [1608] | Capacitor | 6 | NC
Capacitor |  | C72, C79 | 0603 [1608] | Capacitor | 2 | 10pF
Capacitor |  | C73, C74, C75, C80, C81, C82 | 0805 [2012] | Capacitor | 6 | 22uF
Capacitor |  | C76, C92 | 0603 [1608] | Capacitor | 2 | 220nF
Capacitor |  | C83, C85, C93, C100 | 0603 [1608] | Capacitor | 4 | 10nF
Capacitor |  | C84 | 0603 [1608] | Capacitor | 1 | 4.7nF
LED |  | D1 | 0805 [2012] | LED Simple | 1
LED |  | D2 | LED 5mm | LED Simple | 1
1N4148 |  | D3, D4, D6, D7 | SOD-523 | Diode | 4
RB751S40T1G |  | D5, D8 | SOD-523 | Diode Schottky | 2
Diode Schottky |  | D9, D10 | Powermite [DO-216AA] | Diode Schottky | 2
500mA |  | F1, F2, F3, F4, F5, F6 | 0805 [2012] | Fuse | 6
UJ31-CH-31-SMT-TR |  | J1 | USB-C 24Pin | USBC | 1
Ferrite |  | L1, L2 | 0603 [1608] | Ferrite | 2
Inductor |  | L3, L4 | VLS3012 | Inductor | 2 | 4.7uH
Ferrite |  | L5, L6, L7, L8 | 0805 [2012] | Ferrite | 4
D25S23A4GV00LF |  | P1 | DB-25-RA | DB-25 | 1
Connector 1X4 |  | P2, P3 | CUI-TBP01R1-508-04BE | Connector 1X4 | 2
Connector 1X16 |  | P4, P5 | CUI-TBP01R1-508-16BE | Connector 1X16 | 2
Connector 1X3 |  | P6 | TSW-103-07-G-S | Connector 1X3 | 1
PMOS |  | Q1 | SOT23-3 | PMOS | 1
NMOS |  | Q2, Q3, Q4, Q5, Q6, Q7, Q8, Q9, Q10, Q11, Q12, Q13, Q14, Q15, Q16, Q17 | SOT23-3 | NMOS | 16
Resistor |  | R1, R5, R10, R13, R18, R21, R29, R33, R37, R41, R64, R65, R76, R77, R78, R79, R80, R81, R82, R83, R84, R85, R86, R87, R88, R89, R90, R91, R92, R93, R94, R95 | 0603 [1608] | Resistor | 32 | 0
Resistor |  | R2 | 0603 [1608] | Resistor | 1 | 1.5K
Resistor |  | R3, R16, R24, R44 | 0603 [1608] | Resistor | 4 | 100
Resistor |  | R4, R6, R7, R8, R9, R14, R15, R17, R22, R23, R25, R28, R32, R36, R40, R48, R50, R51, R53, R55, R56, R57, R58, R59, R60, R61, R62, R63, R68, R69, R70, R71, R72, R73, R74, R75, R96, R97, R98, R99, R100, R101, R102, R103, R104, R105, R106, R107, R108 | 0603 [1608] | Resistor | 49 | 10K
Resistor |  | R11, R12, R19, R20 | 0603 [1608] | Resistor | 4 | 200
Resistor |  | R26, R30, R34, R38 | 0603 [1608] | Resistor | 4 | 12K
Resistor |  | R27, R31, R35, R39 | 0603 [1608] | Resistor | 4 | 60K
Resistor |  | R42 | 0603 [1608] | Resistor | 1 | 975K
Resistor |  | R43 | 0603 [1608] | Resistor | 1 | 85.8K
Resistor |  | R45 | 0603 [1608] | Resistor | 1 | 1.3M
Resistor |  | R46 | 0603 [1608] | Resistor | 1 | 104.8K
Resistor |  | R47 | 0603 [1608] | Resistor | 1 | 115K
Resistor |  | R49 | 0603 [1608] | Resistor | 1 | 127K
Resistor |  | R52, R54 | 0603 [1608] | Resistor | 2 | 5.1K
Resistor |  | R66, R67 | 0603 [1608] | Resistor | 2 | NC
STM32G473RE |  | U1 | LQFP64 | STM32G473RE | 1
REF3025 |  | U2 | SOT23-3 | REF3025 | 1
NAND Flash |  | U3 | WSON-8 | W25N01GV | 1
DG409 |  | U4, U7 | SOIC-Narrow-16 | DG409 | 2
ADA4254 |  | U5, U8 | QFN28_P0.5_PAD | ADA4254 | 2
MCP33131D |  | U6, U9 | MSOP-10 | MCP33131D | 2
TLV9002 |  | U10, U12 | SOT23-8 | TLV9002 | 2
DAC8552 |  | U11, U13 | MSOP-8 | DAC8552 | 2
TPS6513x |  | U14 | QFN24_P0.5_PAD | TPS6513x | 1
TPS7A0518 |  | U15 | SOT23-3 | MCP1700 | 1
TPS7A39 |  | U16 | WSON-10 | TPS7A39 | 1
MCP1700 |  | U17, U19, U20 | SOT23-3 | MCP1700 | 3
SP0503BAHTG |  | U18 | SOT143 | SP0503BAHTG | 1
12M |  | Y1 | 3.2X2.5 4P | XO/TCXO/VTCXO | 1