## input
ÿþID Name Designator Footprint Quantity Manufacturer Part Manufacturer Supplier Supplier Part Price LCSC Assembly
"1" "100 uF" "C1" "CAP-D3.0×F1.5" "1" "" "" "" "" "" ""
"2" "0.1uF" "C2 | C7 | C8 | C9 | C10 | C11 | C12 | C15" "RAD-0.1" "8" "" "" "" "" "" ""
"3" "button6*6*8.5" "HOURS | C7: MINUTES" "KEY-TH_4P-L6.0-W6.0-P4.50" "2" "button6*6*8.5" "ReliaPro" "LCSC" "C59980" "0.0172" ""
"4" "7V - 12V DC Power In" "JP1" "POWER_JACK_PTH" "1" "" "" "" "" "" ""
"5" "7-SEG-SC56-11" "LED1 | LED3 | LED4 | LED5 | LED6 | LED7" "7-SEG-SC56" "6" "" "" "" "" "" ""
"6" "LED-5mm" "LED8 | C7: LED9; C8: LED10; C9: LED11" "LED-TH_BD5.0_RED" "4" "333-2SURD/S530-A3" "EVERLIGHT(ðS~n¿NIQ)" "LCSC" "C87271" "0.0398" ""
"7" "330K Ohm" "R1" "R_AXIAL-0.3" "1" "" "" "" "" "" ""
"8" "220" "R2 | R3 | R4 | R5 | R6 | R7 | R10 | R11 | R12 | R13 | R14 | R15 | R18 | R19 | R20 | R21 | R22 | R23 | R25 | R26 | R27 | R28 | R29 | R30 | R31 | R32 | R33 | R34 | R35 | R36 | R38 | R39 | R40 | R41 | R42 | R43" "R_AXIAL-0.3" "36" "" "" "" "" "" ""
"9" "220 Ohm" "R8 | R3: R16; R4: R17; R5: R24; R6: R37; R7: R44" "R_AXIAL-0.3" "6" "" "" "" "" "" ""
"10" "1K" "R45 | R3: R46; R4: R47; R5: R48" "R_AXIAL-0.3" "4" "" "" "" "" "" ""
"11" "10k" "R49 | R3: R51" "R_AXIAL-0.3" "2" "" "" "" "" "" ""
"12" "CD4060BE" "U2 | R3: U3" "DIP-16_L20.0-W6.4-P2.54-LS7.6-BL" "2" "CD4060BE" "TI" "LCSC" "C5198" "0.3861" ""
"13" "Crystal 32 | R3: 768 Hertz" "U4" "CRYSTAL 32768" "1" "" "" "" "" "" ""
14" "74HC08" "U6,U7,U14,U15,U17,U19,U20,U22" "PDIP-14" "8" "74HC08" " " " " "Yes
"15" "74HC04" "U8 | R3: U18" "DIL14" "2" "74HC04" "74HC04" "LCSC" "C86613" "0.0493" ""
"16" "CD4093" "U9" "DIP14" "1" "CD4093" "" "" "" "" ""
"17" "CD4026BE" "U5 | R3: U10; R4: U11; R5: U12; R6: U13; R7: U16" "DIP-16_L20.3-W10.2-P2.54-LS10.2-BL" "6" "CD4026BE" "TI" "LCSC" "C89909" "0.362" ""
"18" "74HC365" "U21" "74HC193" "1" "" "" "" "" "" ""