## input
ÿþDesignator Footprint Mid X Mid Y Ref X Ref Y Pad X Pad Y Layer Rotation Comment
R8 R0402 13.46mm 51.69mm 13.46mm 51.69mm 12.96mm 51.69mm T 0 20K
R5 R0603 36.83mm 45.08mm 36.83mm 45.09mm 36.83mm 45.88mm T 270 82K
C8 C0402 33.53mm 45.09mm 33.53mm 45.09mm 33.53mm 44.59mm T 90 220pF
R6 R0402 35.05mm 45.09mm 35.05mm 45.09mm 35.05mm 44.59mm T 90 20K
C3 C1206 30.73mm 50.42mm 30.73mm 50.42mm 30.73mm 52.02mm T 270 4.7uF
D4 SOD-323_L1.8-W1.3-LS2.5-FD 21.72mm 37.08mm 21.72mm 37.08mm 22.92mm 37.08mm T 180 1N4148WS T4
Q3 SOT-23-3_L2.9-W1.3-P1.90-LS2.4-TR 15.24mm 43.05mm 15.24mm 43.05mm 16.19mm 41.8mm T 270 2n3904S-RTK/PS_C18536
H1 HDR-TH_6P-P2.54-V-R2-C3-S2.54 24.26mm 50.29mm 24.26mm 50.29mm 26.8mm 51.56mm T 180 ICSP
U2 SOT-89-3_L4.5-W2.5-P1.50-LS4.2-BR 34.93mm 50.42mm 34.93mm 50.42mm 36.43mm 51.67mm T 270 HT7533-1_C14289
Q4 TO-263-2_L10.0-W9.1-P5.08-LS15.2-TL 18.03mm 24.77mm 18.03mm 24.77mm 15.49mm 19.66mm T 90 IRF3205STRLPBF
U1 SOIC-8_L5.3-W5.3-P1.27-LS8.0-BL 24.13mm 44.32mm 24.13mm 44.32mm 20.43mm 46.23mm T 270 ATTINY85-20SU
Q2 SOT-23-3_L2.9-W1.3-P1.90-LS2.4-BR 29.85mm 37.97mm 29.85mm 37.97mm 30.79mm 39.22mm T 90 S9012 2T1
Q1 SOT-23-3_L2.9-W1.3-P1.90-LS2.4-BR 15.24mm 37.72mm 15.24mm 37.72mm 14.29mm 36.47mm T 270 S9012 2T1
R4 R0402 9.78mm 41.53mm 9.78mm 41.53mm 10.28mm 41.53mm T 180 4.7K
C2 C0402 29.72mm 33.15mm 29.72mm 33.15mm 29.22mm 33.15mm T 0 1uF
C1 C0402 39.75mm 50.04mm 39.75mm 50.04mm 39.75mm 50.54mm T 270 1uF
R2 R0402 9.78mm 43.05mm 9.78mm 43.05mm 9.28mm 43.05mm T 0 220K
R3 R0402 25.65mm 37.34mm 25.65mm 37.34mm 25.65mm 36.84mm T 90 220K
R1 R0402 9.78mm 39.37mm 9.78mm 39.37mm 9.28mm 39.37mm T 0 220K
D3 SOT-23-3_L2.9-W1.6-P1.90-LS2.8-BR 33.78mm 30.61mm 33.78mm 30.61mm 32.83mm 29.36mm T 270 "BAV99 | 215"
D1 SOT-23-3_L2.9-W1.6-P1.90-LS2.8-BR 33.66mm 20.96mm 33.66mm 20.96mm 32.71mm 19.71mm T 270 "BAV99 | 215"
C4 C0805 29.46mm 22.86mm 29.46mm 22.86mm 28.46mm 22.86mm T 0 47nF
C5 C0805 29.59mm 25.65mm 29.59mm 25.65mm 30.59mm 25.65mm T 180 47nF
C6 C0805 29.59mm 28.32mm 29.59mm 28.32mm 28.59mm 28.32mm T 0 47nF
C7 C0805 29.72mm 30.99mm 29.72mm 30.99mm 28.72mm 30.99mm T 0 47nF
P1 WJ2EDGVC-5.08-6P 25.91mm 12.32mm 25.91mm 12.32mm 13.21mm 12.32mm T 0 WJ2EDGVC-5.08-06P
D2 SOT-23-3_L2.9-W1.6-P1.90-LS2.8-BR 33.78mm 25.65mm 33.78mm 25.65mm 32.83mm 24.4mm T 270 "BAV99 | 215"
LED1 LED0603-R-RD 13.59mm 48.26mm 13.59mm 48.26mm 14.44mm 48.26mm T 0 19-217/BHC-ZL1M2RY/3T
R7 R0402 13.46mm 50.17mm 13.46mm 50.17mm 12.96mm 50.17mm T 0 330