## Caso 1
Caso 1: Levantar la pata
Datos
ρMDF | 700 | kg/m^3
Tmáx | 2.2 | kgf-cm
A | 3303 | mm^2
w | 3.2 | mm
g | 9.81 | m/s^2
d | 33.25 | mm
Torque para levantar la pata:
Datos en unidades de kg-m-s
ρMDF | 700 | kg/m^3
A | 0.003303 | m^2
w | 0.0032 | m
g | 9.81 | m/s^2
d | 0.03325 | m
T (por pata) | 0.0024133 | N-m
En kg-cm y para 2 patas
T | 0.049218 | kgf-cm
FS | 44.6987 | -
𝑇=𝑚𝑔𝑑= 𝜌𝐴𝑤𝑔𝑑

## Caso 2
Caso 2: Girar la pata
Datos
ρm | 0.781 | g/cm^3
Tmáx | 2.2 | kgf-cm
m | 0.033 | kg
ICM | 49 | kg-mm^2
d | 19 | mm
Teorema de ejes paralelos
Datos en unidades de kg-m-s
ICM | 4.9e-05 | kg-m^2
m | 0.033 | kg
d | 0.019 | m
I | 6.0913e-05 | kg-m^2
Aceleración máxima para girar la pata:
Datos en unidades de kg-m-s
Tmáx | 0.21582 | N-m
I | 6.0913e-05 | kg-m^2
α | 3543.086 | rad/s^2
α | 203003.8766 | grados/s^2
𝑇=𝐼𝛼
I
I=𝐼𝐶𝑀+𝑚𝑑^2

## Caso 3
Caso 3: sostenido en 3 patas
Datos
Tmáx | 2.2 | kg-cm
mrobot | 0.247 | kg
mpotencia | 0.05 | kg
mtotal | 0.297 | kg
d | 70 | mm
g | 9.81 | m/s^2
Torque para sostener el robot
Datos en unidades de kg-m-s
mtotal | 0.297 | kg
g | 9.81 | m/s^2
N | 0.97119 | N
d | 0.07 | m
T | 0.067983 | N-m
En kg-cm y para 2 patas
T | 0.693 | kgf-cm
FS | 3.1746 | -
d
𝑇=𝑁𝑑= 𝑚𝑔/3d