## input
ÿþID Name Designator Footprint Quantity Manufacturer Part Manufacturer Supplier Supplier Part JLCPCB SMD LCSC Assembly
"1" "1nF" "C1 | C3" "C0603" "2" "CL10B102KB8NNNC" "SAMSUNG" "LCSC" "C1588" "Yes" ""
"2" "100nF" "C2" "C0603" "1" "CC0603KRX7R9BB104" "YAGEO" "LCSC" "C14663" "Yes" ""
"3" "100uF" "C4" "CAP-SMD_L3.5-W2.8" "1" "TAJB107K006RNJ" "AVX" "LCSC" "C16133" "Yes" ""
4" "100nF" "C5" "C0402" "1" "CL05B104KO5NNNC" "SAMSUNG" "LCSC" "C1525" " "Yes
5" "100nF" "C6" "C1206" "1" "CL31B104KEHSNNE" "SAMSUNG" "LCSC" "C73745" " "Yes
"6" "100nF" "C7" "C1206" "1" "CL31B104KEHSNNE" "SAMSUNG" "LCSC" "C73745" "Yes" ""
"7" "100nF" "C8 | C15" "C0402" "2" "CL05B104KO5NNNC" "SAMSUNG" "LCSC" "C1525" "Yes" ""
8" "22pF" "C9,C10" "C0402" "2" "0402CG220J500NT" "FH" "LCSC" "C1555" " "Yes
9" "1uF" "C11" "C0402" "1" "CL05A105KA5NQNC" "SAMSUNG" "LCSC" "C52923" " "Yes
10" "470pF" "C12,C13" "C0603" "2" "0603B471K500NT" "FH" "LCSC" "C1620" " "Yes
"11" "10uF" "C14" "C0805" "1" "CL21A106KAYNNNE" "SAMSUNG" "LCSC" "C15850" "Yes" ""
"12" "1N4448HWT-7" "D1" "SOD-523_L1.2-W0.8-LS1.6-RD" "1" "1N4448HWT-7" "Diodes Incorporated" "LCSC" "C139447" "Yes" ""
"13" "1125-2102G0S110C005" "H1" "HDR-TH_2P-P2.54-V-M" "1" "1125-2102G0S110C005" "Wcon" "LCSC" "C721451" "" ""
"14" "Pantalla OLED 1.3pulg" "H3" "HDR-TH_4P-P2.54-V" "1" "220S-1*4P H=8.5MM Ytype Gold-plated" "Ckmtw" "LCSC" "C124413" "" ""
"15" "19-217/BHC-ZL1M2RY/3T" "LED1" "LED0603-R-RD" "1" "19-217/BHC-ZL1M2RY/3T" "EVERLIGHT" "LCSC" "C72041" "Yes" ""
"16" "CON_TERMINAL_BLOCK_02" "AC | MOTOR" "TERMINAL_BLOCK_2P_5" "2" "?" "" "" "" "" ""
"17" "Header-Female-2.54_1x3" "POT1" "HDR-TH_3P-P2.54-V" "1" "Header-Female-2.54_1x3" "Boom Precision Elec" "LCSC" "C146243" "" ""
18" "S8050_C2146" "Q1,Q2" "SOT-23-3_L3.0-W1.7-P0.95-LS2.9-BR" "2" "S8050" "CJ" "LCSC" "C2146" " "Yes
"19" "T1235-600G-TR" "Q4" "TO-263-2_L10.1-W9.1-P5.08-LS15.2-TL" "1" "T1235-600G-TR" "STMicroelectronics" "LCSC" "C155555" "Yes" ""
"20" "2K" "R1" "R0603" "1" "0603WAF2001T5E" "UniOhm" "LCSC" "C22975" "Yes" ""
"21" "10K" "R2 | R24 | R25" "R0603" "3" "0603WAF1002T5E" "UniOhm" "LCSC" "C25804" "Yes" ""
22" "470" "R7,R8,R10,R11" "R0805" "4" "0805W8F4700T5E" "UniOhm" "LCSC" "C17710" " "Yes
23" "12K" "R12,R13" "R0603" "2" "0603WAF1202T5E" "UniOhm" "LCSC" "C22790" " "Yes
24" "390" "R14" "R2512" "1" "25121WF3900T4E" "UniOhm" "LCSC" "C60131" " "Yes
25" "180" "R15" "R2512" "1" "25121WF1800T4E" "Uniroyal Elec" "LCSC" "C82626" " "Yes
26" "430" "R16" "R1206" "1" "1206W4F1001T5E" "UniOhm" "LCSC" "C4410" " "Yes
"27" "100" "R17" "R2512" "1" "25121WF1000T4E" "UniOhm" "LCSC" "C35218" "Yes" ""
"28" "33K" "R18 | R19" "R2512" "2" "25121WF3302T4E" "UniOhm" "LCSC" "C30706" "Yes" ""
"29" "10K" "R20" "RES-ADJ-SMD_3314J" "1" "3314J-1-103E" "BOURNS" "LCSC" "C36376" "" ""
"30" "1K" "R21" "R0603" "1" "0603WAF1001T5E" "UniOhm" "LCSC" "C21190" "Yes" ""
"31" "12K" "R9 | R22" "R0603" "2" "0603WAF1202T5E" "UniOhm" "LCSC" "C22790" "Yes" ""
"32" "12K" "RN1" "RES-ARRAY-SMD_0603-8P-L3.2-W1.6-BL" "1" "4D03WGJ0123T5E" "UniOhm" "LCSC" "C51270" "Yes" ""
"33" "UK-B0228-G5-160-JZ" "SW2 | SW6" "KEY-SMD_4P-L6.0-W6.0-P4.50-LS11.0" "2" "UK-B0228-G5-160-JZ" "USAKRO" "LCSC" "C620316" "Yes" ""
"34" "ACS712ELCTR-30A-T" "U1" "SOIC-8_L5.0-W4.0-P1.27-LS6.0-BL" "1" "ACS712ELCTR-30A-T" "ALLEGRO" "LCSC" "C9932" "Yes" ""
"35" "ESP-12S" "U2" "WIRELM-SMD_ESP-12S" "1" "ESP-12S" "Ai-Thinker" "LCSC" "C82898" "" ""
36" "CH340G" "U3" "SOIC-16_L9.9-W3.9-P1.27-LS6.0-BL" "1" "CH340G" "WCH" "LCSC" "C14267" " "Yes
37" "SPX3819M5-L-3-3/TR" "U4" "SOT-23-5_L3.0-W1.7-P0.95-LS2.8-TL" "1" "SPX3819M5-L-3-3/TR" "EXAR" "LCSC" "C9055" " "Yes
38" "MOC3023S-TA1" "U5" "SMD-6_L7.3-W6.5-P2.54-LS10.16-BL" "1" "MOC3023S-TA1" "LITEON" "LCSC" "C115469" " "Yes
"39" "H11AA4SR2M" "U6" "SMD-6_L8.6-W6.4-P2.54-LS9.4-BL" "1" "H11AA4SR2M" "ON Semicon" "LCSC" "C258234" "Yes" ""
"40" "ADS1115IDGSR" "U7" "MSOP-10_L3.0-W3.0-P0.50-LS5.0-BL" "1" "ADS1115IDGSR" "TI" "LCSC" "C37593" "Yes" ""
"41" "1287" "U8" "1287-2P_L7.9-W8.1-P5.08" "1" "1287" "Keystone" "LCSC" "C238078" "" ""
"42" "MICRO5.9MMUSB" "USB1" "MICRO-USB-SMD_5P-P0.65-H-F_MICRO5.9MMUSB" "1" "MICRO5.9mmusb" "SHOU HAN" "LCSC" "C393940" "" ""
43" "12MHz" "X2" "OSC-SMD_4P-L3.2-W2.5-BL" "1" "X322512MSB4SI" "YXC" "LCSC" "C9002" " "Yes