## input
ÿþDesignator Footprint Mid X Mid Y Ref X Ref Y Pad X Pad Y Layer Rotation Comment
Q4" "TO-263-2_L10.1-W9.1-P5.08-LS15.2-TL" "23.24mm" "-154.05mm" "23.24mm" "-154.05mm" "28.35mm" "-156.59mm" "T" "180" "T1235-600G-TR
C1" "C0603" "70.74mm" "-141.48mm" "70.74mm" "-141.48mm" "70.04mm" "-141.48mm" "T" "0" "1nF
C2" "C0603" "65.28mm" "-143.51mm" "65.28mm" "-143.51mm" "65.98mm" "-143.51mm" "T" "180" "100nF
C3" "C0603" "70.74mm" "-145.8mm" "70.74mm" "-145.8mm" "70.04mm" "-145.8mm" "T" "0" "1nF
U5" "SMD-6_L7.3-W6.5-P2.54-LS10.16-BL" "62.61mm" "-156.84mm" "62.61mm" "-156.84mm" "67.21mm" "-159.38mm" "T" "90" "MOC3023S-TA1
C12" "C0603" "61.85mm" "-103.76mm" "61.85mm" "-103.76mm" "62.75mm" "-103.76mm" "T" "180" "470pF
U4" "SOT-23-5_L3.0-W1.7-P0.95-LS2.8-TL" "62.74mm" "-100.2mm" "62.74mm" "-100.2mm" "61.24mm" "-99.25mm" "T" "0" "SPX3819M5-L-3-3/TR
C13" "C0603" "69.98mm" "-136.52mm" "69.98mm" "-136.52mm" "70.88mm" "-136.52mm" "T" "180" "470pF
R20" "RES-ADJ-SMD_3314J" "58.93mm" "-135.38mm" "58.93mm" "-135.38mm" "60.08mm" "-137.38mm" "T" "0" "10K
X2" "OSC-SMD_4P-L3.2-W2.5-BL" "70.49mm" "-100.58mm" "70.49mm" "-100.58mm" "69.38mm" "-101.38mm" "T" "0" "12MHz
C14" "C0805" "68.33mm" "-106.43mm" "68.33mm" "-106.43mm" "68.33mm" "-107.43mm" "T" "90" "10uF
R11" "R0805" "56.64mm" "-108.2mm" "56.64mm" "-108.2mm" "55.64mm" "-108.2mm" "T" "0" "470
R7" "R0805" "73.66mm" "-114.81mm" "73.66mm" "-114.81mm" "74.66mm" "-114.81mm" "T" "180" "470
R8" "R0805" "78.11mm" "-114.81mm" "78.11mm" "-114.81mm" "79.1mm" "-114.81mm" "T" "180" "470
R10" "R0805" "56.64mm" "-111.12mm" "56.64mm" "-111.12mm" "57.64mm" "-111.12mm" "T" "180" "470
R18" "R2512" "21.34mm" "-135.25mm" "21.34mm" "-135.25mm" "18.09mm" "-135.25mm" "T" "0" "33K
R19" "R2512" "11.05mm" "-131.83mm" "11.05mm" "-131.83mm" "11.05mm" "-128.58mm" "T" "270" "33K
U7" "MSOP-10_L3.0-W3.0-P0.50-LS5.0-BL" "59.94mm" "-125.35mm" "59.94mm" "-125.35mm" "58.94mm" "-127.8mm" "T" "0" "ADS1115IDGSR
U6" "SMD-6_L8.6-W6.4-P2.54-LS9.4-BL" "34.16mm" "-136.02mm" "34.16mm" "-136.02mm" "29.56mm" "-133.48mm" "T" "270" "H11AA4SR2M
U2" "WIRELM-SMD_ESP-12S" "83.18mm" "-128.02mm" "83.19mm" "-128.02mm" "90.19mm" "-120.01mm" "T" "270" "ESP-12S
MOTOR" "TERMINAL_BLOCK_2P_5" "10.8mm" "-143.26mm" "10.8mm" "-143.26mm" "10.8mm" "-145.75mm" "T" "270" "CON_TERMINAL_BLOCK_02
AC" "TERMINAL_BLOCK_2P_5" "10.8mm" "-119.63mm" "10.8mm" "-119.63mm" "10.8mm" "-122.12mm" "T" "270" "CON_TERMINAL_BLOCK_02
R21" "R0603" "63.88mm" "-135.38mm" "63.88mm" "-135.38mm" "63.88mm" "-136.08mm" "T" "90" "1K
U3" "SOIC-16_L9.9-W3.9-P1.27-LS6.0-BL" "75.06mm" "-108.46mm" "75.06mm" "-108.46mm" "70.61mm" "-111.43mm" "T" "0" "CH340G
LED1" "LED0603-R-RD" "62.23mm" "-108.2mm" "62.23mm" "-108.2mm" "63.08mm" "-108.2mm" "T" "0" "19-217/BHC-ZL1M2RY/3T
R17" "R2512" "34.67mm" "-153.29mm" "34.67mm" "-153.29mm" "34.67mm" "-150.04mm" "T" "270" "100
H3" "HDR-TH_4P-P2.54-V" "48.01mm" "-134.75mm" "48.01mm" "-134.75mm" "44.2mm" "-134.75mm" "T" "0" "Pantalla OLED 1.3pulg
R15" "R2512" "45.21mm" "-150.75mm" "45.21mm" "-150.75mm" "45.21mm" "-154mm" "T" "90" "180
R1" "R0603" "65.28mm" "-145.54mm" "65.28mm" "-145.54mm" "64.58mm" "-145.54mm" "T" "0" "2K
R2" "R0603" "70.74mm" "-143.64mm" "70.74mm" "-143.64mm" "70.04mm" "-143.64mm" "T" "0" "10K
R25" "R0603" "64.14mm" "-123.82mm" "64.14mm" "-123.82mm" "64.14mm" "-124.53mm" "T" "90" "10K
R24" "R0603" "56.64mm" "-123.82mm" "56.64mm" "-123.82mm" "56.64mm" "-124.53mm" "T" "90" "10K
C4" "CAP-SMD_L3.5-W2.8" "69.72mm" "-131.57mm" "69.72mm" "-131.57mm" "69.72mm" "-130.07mm" "T" "270" "100uF
POT1" "HDR-TH_3P-P2.54-V" "94.23mm" "-146.94mm" "94.23mm" "-146.94mm" "94.23mm" "-149.48mm" "T" "90" "Header-Female-2.54_1x3
Q2" "SOT-23-3_L3.0-W1.7-P0.95-LS2.9-BR" "83.69mm" "-108.58mm" "83.69mm" "-108.58mm" "84.94mm" "-109.53mm" "T" "0" "S8050_C2146
Q1" "SOT-23-3_L3.0-W1.7-P0.95-LS2.9-BR" "83.69mm" "-113.79mm" "83.69mm" "-113.79mm" "84.94mm" "-114.74mm" "T" "0" "S8050_C2146
C11" "C0402" "59.06mm" "-100.58mm" "59.06mm" "-100.58mm" "59.06mm" "-101.08mm" "T" "90" "1uF
C8" "C0402" "56.64mm" "-126.87mm" "56.64mm" "-126.87mm" "56.64mm" "-126.37mm" "T" "270" "100nF
C15" "C0402" "68.2mm" "-109.98mm" "68.2mm" "-109.98mm" "68.2mm" "-110.48mm" "T" "90" "100nF
C5" "C0402" "70.1mm" "-114.68mm" "70.1mm" "-114.68mm" "70.1mm" "-114.18mm" "T" "270" "100nF
U1" "SOIC-8_L5.0-W4.0-P1.27-LS6.0-BL" "56.39mm" "-145.03mm" "56.39mm" "-145.03mm" "53.65mm" "-143.13mm" "T" "270" "ACS712ELCTR-30A-T
D1" "SOD-523_L1.2-W0.8-LS1.6-RD" "70.74mm" "-147.83mm" "70.74mm" "-147.83mm" "71.54mm" "-147.83mm" "T" "180" "1N4448HWT-7
R16" "R1206" "75.31mm" "-154.31mm" "75.31mm" "-154.3mm" "75.31mm" "-152.71mm" "T" "270" "430
R22" "R0603" "83.82mm" "-141.99mm" "83.82mm" "-141.99mm" "83.12mm" "-141.99mm" "T" "0" "12K
R9" "R0603" "69.85mm" "-125.98mm" "69.85mm" "-125.98mm" "69.15mm" "-125.98mm" "T" "0" "12K
R13" "R0603" "88.14mm" "-108.71mm" "88.14mm" "-108.71mm" "88.14mm" "-109.51mm" "T" "90" "12K
R12" "R0603" "88.01mm" "-112.9mm" "88.01mm" "-112.9mm" "88.01mm" "-112.1mm" "T" "270" "12K
C9" "C0402" "74.42mm" "-101.73mm" "74.42mm" "-101.73mm" "73.92mm" "-101.73mm" "T" "0" "22pF
C10" "C0402" "74.42mm" "-99.44mm" "74.42mm" "-99.44mm" "73.92mm" "-99.44mm" "T" "0" "22pF
C6" "C1206" "49.4mm" "-155.07mm" "49.4mm" "-155.07mm" "49.4mm" "-153.47mm" "T" "270" "100nF
C7" "C1206" "49.4mm" "-148.46mm" "49.4mm" "-148.46mm" "49.4mm" "-146.86mm" "T" "270" "100nF
R14" "R2512" "40.39mm" "-150.75mm" "40.39mm" "-150.75mm" "40.39mm" "-154mm" "T" "90" "390
U8" "1287-2P_L7.9-W8.1-P5.08" "14.22mm" "-108.33mm" "14.22mm" "-108.33mm" "14.22mm" "-105.79mm" "T" "270" "1287
RN1" "RES-ARRAY-SMD_0603-8P-L3.2-W1.6-BL" "69.85mm" "-121.92mm" "69.85mm" "-121.92mm" "69.05mm" "-120.72mm" "T" "270" "12K
H1" "HDR-TH_2P-P2.54-V-M" "55.25mm" "-101.09mm" "55.25mm" "-101.09mm" "55.25mm" "-99.82mm" "T" "270" "1125-2102G0S110C005
SW2" "KEY-SMD_4P-L6.0-W6.0-P4.50-LS11.0" "59.06mm" "-115.95mm" "59.06mm" "-115.95mm" "54.51mm" "-113.7mm" "T" "0" "UK-B0228-G5-160-JZ
SW6" "KEY-SMD_4P-L6.0-W6.0-P4.50-LS11.0" "83.44mm" "-148.84mm" "83.44mm" "-148.84mm" "78.89mm" "-146.59mm" "T" "0" "UK-B0228-G5-160-JZ
USB1" "MICRO-USB-SMD_5P-P0.65-H-F_MICRO5.9MMUSB" "84.46mm" "-99.82mm" "84.46mm" "-99.82mm" "85.75mm" "-101.35mm" "T" "180" "MICRO5.9MMUSB