## input
ÿþID Name Designator Footprint Quantity Manufacturer Part Manufacturer Supplier Supplier Part
1 22pF "C10 | C17" C0805 2 CL21C220JBANNNC SAMSUNG LCSC C1804
2 330uF C13 CAP-TH_BD10.0-P5.00-D1.0-FD 1 330uF 25V 10*13 ValuePro LCSC C44600
3 1uF "C2 | C19" C0805 2 CL21B105KBFNNNE SAMSUNG LCSC C28323
4 100nF "C1 | C3 | C4 | C6 | C8 | C9 | C11 | C16 | C20 | C21 | C22 | C25 | C26 | C27 | C28 | C29 | C30 | C31 | C32" C0805 19 CC0805KRX7R9BB104 YAGEO LCSC C49678
5 100uF "C23 | C24" CAP-TH_BD6.3-P2.50-D1.0-FD 2 SPT1VM101E12OR Yunxing LCSC C698171
6 S5B-XH-A-1 (LF)(SN) CN1 CONN-TH_S5B-XH-A-1-LF-SN 1 - JST Sales America LCSC C163038
7 B4B-XH-A(LF)(SN) CN6 CONN-TH_B4B-XH-A (LF)(SN) 1 B4B-XH-A(LF)(SN) JST Sales America LCSC C144395
8 XY2500R-B-5.00-2P "CN2 | CN3 | CN9 | CN10" CONN-TH_2P-P5.00_XY2500R-B-5.00-2P 4 XY2500R-B-5.00-2P -- LCSC C505815
9 XY2500R-A-5.00-3P "CN8 | CN11 | CN12 | CN13 | CN14 | CN15" CONN-TH_XY2500R-A-5.00-3P 6 XY2500R-A-5.00-3P -- LCSC C505798
10 SS34_C8678 D1 DO-214AC_L4.3-W2.7-LS5.3-RD 1 SS34 MDD LCSC C8678
11 SM4007PL "D5 | D6 | D7" SOD-123F_L2.8-W1.8-LS3.7-RD 3 SM4007PL MDD LCSC C64898
12 Programming Header 1x4 H1 HDR-TH_4P-P2.54-V 1 210S-1*4P L=11.6MMGold-plated black Ckmtw LCSC C124378
13 JQ1P-5V-F "K4 | K5 | K6" RELAY-TH_JQ1P-5V-F 3 JQ1P-5V-F PANASONIC LCSC C58271
14 MGGB2012M181HT-LF L2 L0805 1 MGGB2012M181HT-LF microgate LCSC C486339
15 DISP_LCD LCD1 DISP_LCD_4X20 1
16 FC-2012HRK-620D "LED3 | LED4 | LED5 | LED6" LED0805-RD 4 FC-2012HRK-620D NATIONSTAR LCSC C84256
18 MMBT5551_C2145 "Q4 | Q5 | Q6" SOT-23-3_L2.9-W1.3-P1.90-LS2.4-BR 3 MMBT5551 CJ LCSC C2145
19 1K "R6 | R27 | R28 | R31 | R33 | R35" R0805 6 0805W8F1001T5E UniOhm LCSC C17513
20 30K R7 R0805 1 0805W8F3002T5E UniOhm LCSC C17621
21 330 R8 R0805 1 SYLE0805JN330RP SANYEAR LCSC C385915
22 10K "R16 | R25 | R26 | R29 | R30 | R32 | R34 | R36 | R39 | R40 | R41" R0805 11 0805W8F1002T5E UniOhm LCSC C17414
23 510 "R37 | R38 | R42" R0805 3 0805W8F5100T5E UniOhm LCSC C17734
24 330 "R43 | R44 | R45" R0805 3 0805W8F3300T5E UniOhm LCSC C17630
25 Button-Reset SW1 SW-TH_4PIN-L6.00-W6.00 1 "Switch | 6*6*6Plastic head | 260G | 0.25mm | Straight line" BBJ LCSC C71836
26 Button-6x6x6mm "SW5 | SW6 | SW7" SW-TH_4PIN-L6.00-W6.00 3 "Switch | 6*6*6Plastic head | 260G | 0.25mm | Straight line" BBJ LCSC C71836
27 ATMEGA328P-PU U1 DIP-28_L34.6-W7.3-P2.54-LS10.2-BL 1 ATMEGA328P-PU MICROCHIP LCSC C33901
28 MAX3373EEKA+T U4 SOT-23-8_L3.0-W1.7-P0.65-LS2.8-TL 1 MAX3373EEKA+T Maxim Integrated LCSC C116658
29 L7805CV U5 TO-220-3_L10.0-W4.5-P2.54-L 1 L7805CV STMicroelectronics LCSC C111887
30 DRV8871DDAR U6 SO-8_L4.9-W3.9-P1.27-LS6.0-BL-EP 1 DRV8871DDAR TI LCSC C75864
31 16MHZ X1 HC-49S_L11.0-W4.4-P4.88 1 5S0-1600A1620-00 XTY LCSC C389708
33 "I2C ""BackPack""" P1 HDR-TH_16P-P2.54-V 1 N/A N/A NA N/A