## BOM_Diff_Probe
ID | Identifier | Footprint | Number | Value | Description
1 | R2,R1 | R_C_1206 | 2 | 10
2 | C19,C18 | R_C_0603 | 2 | 270p | 5%, NP0
3 | C21,C20 | R_C_0603 | 2 | 33p
4 | C23,C24 | CV_EW_SGC3S | 2 | 8-30p
5 | D1,D2 | SOT-23 | 2 | BAV199
6 | C5,C10,C4,C9,C2,C13,C3,C7,C11,C8,C12,C14 | R_C_1206 | 12 | 10p | 5%, 1kV, NP0
7 | C16,C25,C42,C40,C41,C45,C46,C47,C48,C49,C50,C43,C44 | R_C_0603 | 13 | 100n
8 | R4,R9,R8,R5,R12,R11,R13,R16,R7,R17,R6,R10 | R_C_1206 | 12 | 1M | 0,1%, 700V
9 | R19,R24 | R_C_0603 | 2 | 10M
10 | RV2 | RV_Bourns_3269W_Vertical | 1 | 100
11 | R21,R22 | R_C_0603 | 2 | 270
12 | R23,R20 | R_C_0603 | 2 | 30k | 0,1%
13 | R25,R18 | R_C_0603 | 2 | 7,5k
14 | RV1 | RV_Bourns_3269W_Vertical | 1 | 10k
15 | R30,R29 | R_C_0603 | 2 | 510
16 | U3,U4 | ADA4817_SOIC-8-EP | 2 | ADA4817
17 | C1,C6,C15,C17,C28,C29 | R_C_1206 | 6 | 10u
18 | C22,C30,C31 | R_C_0805 | 3 | 1u
19 | C32,C33 | R_C_0603 | 2 | 100p | 5%, NP0
20 | C26 | R_C_0603 | 1 | 470p | 5%, NP0
21 | C27 | R_C_0603 | 1 | 10n
22 | C34,C35,C36,C37,C38,C39 | R_C_0603 | 6 | 1u
23 | DC1 | DC_Jack_FC68145S | 1 | Conn_01x05_Male | Cliff_FC68145S, 3,7x1,3mm
24 | L1,L2 | R_C_0603 | 2 | Ferrite_Bead
25 | Q1 | SOT-89-3 | 1 | BCX56
26 | R3 | R_C_0603 | 1 | 47
27 | R14 | R_C_0603 | 1 | 10,7k
28 | R15,R34 | R_C_0603 | 2 | 6,2k
29 | R26,R27 | R_C_0603 | 2 | 10k
30 | R28 | R_C_0603 | 1 | 4,7k
31 | R33 | R_C_1206 | 1 | 20
32 | RN1,RN2,RN3 | R_Array_Convex_4x0603 | 3 | 1k
33 | U1 | LT1129_TO-262-5 | 1 | LT1129
34 | U2 | MCP6V51_MSOP-8 | 1 | MCP6V51
35 | U5 | LMH6611_SOT-23-6 | 1 | LMH6611
36 | R31 | R_C_0603 | 1 | 1,5k
37 | R32 | R_C_0603 | 1 | 120 | 0,1%
38 | SW1 | SH_Slide_Switch | 1 | Slide_Switch | T80-STS-13-A12C1R-EH
39 | F1 | R_C_1206 | 1 | 0,25A | Fast fuse
40 | D3 | LED_D3.0mm | 1 | LED
Auxiliary:
4mm banana wire
Coax-wire
BNC-plug
Housing -> 3D-printer
M3x16 screws x4