## Sheet1
Vin	Vin corrected	Iin	Vout	Vout corrected	Iout	Pin	Pout	Efficiency
[V]	[V]	[A]	[V]	[V]	[I]	[W]	[W]	[%]
3.7	3.7	0	5.2	5.2	0	0	0	#DIV/0!
3.7	3.6919	0.162	5.14	5.1475	0.1	0.5980878	0.51475	86.0659588776096
3.7	3.6842	0.316	5.13	5.145	0.2	1.1642072	1.029	88.3863284817342
3.7	3.67645	0.471	5.12	5.1425	0.3	1.73160795	1.54275	89.0934925541316
3.7	3.6688	0.624	5.12	5.15	0.4	2.2893312	2.06	89.9826115155378
3.7	3.661	0.78	5.11	5.1475	0.5	2.85558	2.57375	90.1305514116222
3.7	3.6532	0.936	5.1	5.145	0.6	3.4193952	3.087	90.2791230449174
3.7	3.64535	1.093	5.1	5.1525	0.7	3.98436755	3.60675	90.5225222005435
3.7	3.6374	1.252	5.09	5.15	0.8	4.5540248	4.12	90.4694238819253
3.7	3.6294	1.412	5.08	5.1475	0.9	5.1247128	4.63275	90.4001878895535
3.7	3.62125	1.575	5.07	5.145	1	5.70346875	5.145	90.2082614198596
3.7	3.6131	1.738	5.07	5.1525	1.1	6.2795678	5.66775	90.257007815092
3.7	3.6048	1.904	5.06	5.15	1.2	6.8635392	6.18	90.0410097461088
3.7	3.5964	2.072	5.05	5.1475	1.3	7.4517408	6.69175	89.8011643131763
3.7	3.588	2.24	5.05	5.155	1.4	8.03712	7.217	89.7958472686733
3.7	3.5794	2.412	5.03	5.1425	1.5	8.6335128	7.71375	89.3465982931073
3.7	3.5707	2.586	5.03	5.15	1.6	9.2338302	8.24	89.2370752063429
3.7	3.56175	2.765	5.02	5.1475	1.7	9.84823875	8.75075	88.8559896052479
3.7	3.5529	2.942	5.02	5.155	1.8	10.4526318	9.279	88.7719014459114
3.7	3.544	3.12	5.01	5.1525	1.9	11.05728	9.78975	88.5366925681542
3.7	3.5348	3.304	5	5.15	2	11.6789792	10.3	88.1926393019006
3.7	3.5255	3.49	5	5.1575	2.1	12.303995	10.83075	88.0262873968983

Rin		Rout
[ohm]		[ohm]
5.00E-02		7.50E-02

## Sheet2
XR2981 5V/3A module at Vin=3.7V
Effiency and output voltage as a function of output current
Output current [A]
Efficiency [%]
Output voltage [V]