## test_rj45-12_THT_BOM
Qty	Value	Device	Package	Parts	Description
2		DS1128-S80BP	DS1128-S80BP	J1, J3	Ethernet Connector
1		BATTERY9V	BATTCON_9V	BAT1	Battery Holders
2	100nF	C2.5/2	C2.5-2	C2,C3	CAPACITOR
2	10K	1/4 Watt	0204/7	R1, R3	RESISTOR
1	10uF/16V	2.5mm – 6mm	E2,5-6	C1	POLARIZED CAPACITOR
1	1K	R-EU_0204/7	0204/7	R4	RESISTOR
8	1N4148	DIODE-D-2.5	D-2.5	D1 ... D8	DIODE
1	4017N	4017N	DIL16	IC2	COUNTER/DIVIDER
1	47K	TRIM_EU-CA6V	CA6V	R2	POTENTIOMETER
1	NE555	ICM555	DIL08	IC1	TIMER
2	LB10	LB10	LB10	LB1, LB2	10 LED BLOCK
1	SW	PB7-0	PB07_0	SW1	8x8mm DPDT Self-locking Switch
2	RJ12	RJ12-6PTH	95001-6P6C	J2, J4	RJ12 Socket 95001-6P6C Female