## batteries
Batteries | Size | Nominal voltage | Capacity (mAh) | Weight (g) | Max. drain current | Capacity | Capacity (Wh) | Density | Calculated density | Numbers for calculations
Murata VTC5D | 18650 | 3.6 | 2800 | 46.7 | 35 |  | 10.08 |  | 215.8458 | empty weight | 0.43
Murata VTC5A | 18650 | 3.6 | 2600 | 47.8 | 25 |  | 9.36 |  | 195.8159 | air density | 1.225
Molicel P28A | 18650 | 3.6 | 2800 | 46 | 35 | 10.3 | 10.3 | 220 | 223.913 | CL | 0.066717
Molicel P26A | 18650 | 3.6 | 2600 | 50 | 35 | 9.5 | 9.5 | 190 | 190 | CD | 0.031469
Sanyo NCR2070C | 20700 | 3.6 | 3500 | 62 | 30 |  | 12.6 | 214 | 203.2258 | camera drain | 4
Molicel INR-20700A | 20700 | 3.6 | 3000 | 60 | 35 | 10.3 | 10.3 | 180 | 171.6667
Samsung 40T | 21700 | 3.6 | 4000 | 70 | 35 |  | 14.4 |  | 205.7143
Molicel 21700 P42A | 21700 | 3.6 | 4200 | 70 | 45 | 15.5 | 15.5 | 230 | 221.4286
Murata VTC6A | 21700 | 3.6 | 4100 | 72.7 | 40 |  | 14.76 |  | 203.0261
Murata VTC5D | Capacity (Wh) | Weight of the battery (g) | Flight time (min) | Range (km) | Speed (km/h) | Plane weight ((x*10) g)
3S | 30.24 | 140.1 | 52.047 | 36.5331 | 42.1155 | 57.01
4S | 40.32 | 186.8 | 62.4642 | 45.6056 | 43.8065 | 61.68
3S2P | 60.48 | 280.2 | 77.3578 | 60.6052 | 47.0064 | 71.02
Murata VTC5A
3S | 28.08 | 143.4 | 47.9602 | 33.7618 | 42.2372 | 57.34
4S | 37.44 | 191.2 | 57.4502 | 42.0943 | 43.9625 | 62.12
3S2P | 56.16 | 286.8 | 70.9257 | 55.8236 | 47.2243 | 71.68
Molicel P28A
3S | 30.9 | 138 | 53.4441 | 37.4446 | 42.0379 | 56.8
4S | 41.2 | 184 | 64.2192 | 46.7804 | 43.707 | 61.4
3S2P | 61.8 | 276 | 79.6918 | 62.2489 | 46.8672 | 70.6
Molicel P26A
3S | 28.5 | 150 | 47.942 | 33.9426 | 42.4796 | 58
4S | 38 | 200 | 57.2143 | 42.2173 | 44.2728 | 63
3S2P | 57 | 300 | 70.2025 | 55.7609 | 47.6571 | 73
Sanyo NCR2070C
3S | 37.8 | 186 | 58.6625 | 42.8022 | 43.7781 | 61.6
4S | 50.4 | 248 | 68.6891 | 52.5797 | 45.9284 | 67.8
3S2P | 75.6 | 372 | 81.7411 | 68.0523 | 49.9521 | 80.2
Molicel INR-20700A
3S | 30.9 | 180 | 48.5892 | 35.2793 | 43.5644 | 61
4S | 41.2 | 240 | 57.0662 | 43.4242 | 45.6566 | 67
3S2P | 61.8 | 360 | 68.2359 | 56.3821 | 49.577 | 79
Samsung 40T
3S | 43.2 | 210 | 63.6743 | 47.3554 | 44.6228 | 64
4S | 57.6 | 280 | 73.7026 | 57.7334 | 46.9998 | 71
3S2P | 86.4 | 420 | 86.1365 | 73.8265 | 51.4252 | 85
Molicel 21700 P42A
3S | 46.5 | 210 | 68.5384 | 50.9728 | 44.6228 | 64
4S | 62 | 280 | 79.3326 | 62.1436 | 46.9998 | 71
3S2P | 93 | 420 | 92.7164 | 79.466 | 51.4252 | 85
Murata VTC6A
3S | 44.28 | 218.1 | 64.1643 | 48.0208 | 44.9043 | 64.81
4S | 59.04 | 290.8 | 73.9949 | 58.4016 | 47.3559 | 72.08
3S2P | 88.56 | 436.2 | 85.9843 | 74.395 | 51.9129 | 86.62