## BOM_M_Khanfar_RF_PCB_2022-01-09
ID | Name | Designator | Footprint | Quantity | Manufacturer Part | Manufacturer | Supplier | Supplier Part | Price
1 | MICRO QTZB5.5 | USB3 | MICRO-USB-SMD_MICRO-QTZB5.5 | 1 | MICRO QTZB5.5 | SHOU HAN(首韩) | LCSC | C2681557 | 0.024
2 | ATMEGA328P | ATMELMEGA1 | TQFP-32 | 1 | ATMEGA328P-AU | Microchip Tech | LCSC | C14877
3 | TP4056 | TP4056 | SOP-8_EP_150MIL | 1 | TP4056 | TOPPOWER | LCSC | C16581 | 0.203
4 | 220uF | C16 | CAP-SMD_BD6.3-L6.6-W6.6-FD | 1 | HV221M6R3055R | CapXon | LCSC | C59953 | 0.053
5 | GND VCC RST TX RX | J1 | HDR-M-2.54_1X5 | 1 |  |  | LCSC | C358687 | 0.026
6 | LM386M | L_LM386,R_LM386 | SOP-8_L5.0-W4.0-P1.27-LS6.0-BL | 2 | LM386M-1/TR | HGSEMI | LCSC | C383071 | 0.125
7 | BGA427 | BGA_427 | SOT343 | 1 | BGA 427 H6327 | Infineon Technologies | LCSC | C534157
8 | SK-12D02-VG5 | BTN_PWR1 | SW-TH_SK-12D02VG3 | 1 | SK-12D02-VG5 | Rectangular Connectors - Contacts | LCSC | C136722 | 0.071
9 | 0.1uF | C1,C3,C4,C10,C12,C15 | C0402 | 6 | 0402BB104K160NGT | Knowles(楼氏) | LCSC | C2173076 | 0.427
10 | 100pF | C2,C14 | C0805 | 2 | C2012C0G2A101JT000N | TDK | LCSC | C76633 | 0.033
11 | 10nF | C7,C13 | C0805 | 2 | CC0805KRX7R9BB103 | YAGEO | LCSC | C83170 | 0.004
12 | 30pF | C5,C11 | C0603 | 2 | 0603CG300J500NT | FH | LCSC | C1658 | 0.003
13 | 10uF | C6,C8 | CAP-SMD_BD6.3-L6.6-W6.6-LS7.2-FD | 2 | RVT1J100M0607 | HONOR | LCSC | C87871 | 0.049
14 | PJ-242 | CN1 | AUDIO-SMD_PJ-242 | 1 | PJ-242 | SHOU HAN | LCSC | C431536 | 0.152
15 | H5 | J2 | HDR-F-2.54_1X2 | 1 |  |  | LCSC | C49661 | 0.031
16 | 40nH | L1,L3 | L0402 | 2 | LQW15AN40NG00D | Murata Electronics | LCSC | C167477 | 0.04
17 | 1.2K | R2 | R0805 | 1 | RTT05122JTP | RALEC | LCSC | C103956 | 0.002
18 | 10 | R5,R6,R9 | R0805 | 3 | FNF05JT-100 | Prosperity Dielectrics | LCSC | C335228 | 0.023
19 | 4.7K | R7,R10 | R0805 | 2 | HPCR0805F4K70K9 | ResistorToday | LCSC | C363267 | 0.015
20 | 0.4 | R3 | R0603 | 1 | RTT03R400FTP | RALEC | LCSC | C158885 | 0.004
21 | Si4732-A10 | SI4732_IC | SOIC-16_L9.9-W3.9-P1.27-LS6.0-BL | 1 | SI4732-A10-GS | Silicon Labs | LCSC | C1526102 | 0.831
22 | BAT | U1 | PADPAD | 1
23 | TEMP | U3 | PADPAD | 1
24 | GND | U4 | PADPAD | 1
25 | 32.768KHz | X1 | OSC-SMD_L3.2-W1.5 | 1 | DST310S 32.768KHz | KDS | LCSC | C93232 | 0.574
26 | 16MHz | X2 | HC-49S_L11.0-W4.8-LS12.2 | 1 | 49SSMD-16.00-20-10-10/B | Suzhou Liming Elec | LCSC | C718667 | 0.449
27 | SMA Connector | ANTENNA1 | CON-REVSMA-EDGE | 1 | KH-SMA-KE8-G | Shenzhen Kinghelm Elec | LCSC | C530661
28 | LED-0603_R | CH1,SB1 | LED0603_RED | 2 | 19-217/R6C-AL1M2VY/3T | EVERLIGHT(台湾亿光) | LCSC | C72044 | 0.015
29 | 6x6x4.3 | K1,K2,K3,K4 | KEY-SMD_4P-L6.2-W6.2-P4.50-LS9.2 | 4 | 6x6x4.3 | Made in China | LCSC | C10913
30 | OLED 0.96 I2C 128x64 | OLED1 | OLED 0.96 I2C | 1 |  |  | AliExpress | undefined
31 | 1K | R1,R4 | R0805 | 2 | RN73H2ATTD1001B25 | KOA Speer Elec | LCSC | C186253 | 0.279
32 | EC1110120005 | SW2 | SW-TH_EC111XXXX | 1 | EC1110120005 | ALPS Electric | LCSC | C470788 | 4.149