## Electrical
Item | Ref. Des. | Preferred Part # | Alternate Part # | Budget Part # | Description | Design Quantity | Vendor | Purchase Qty @1 | Purchase Qty @2
1 | R16, R26, R32, R43, R52, R57, R59 | ERJ-U03F3301V | RC0603FR-073K3L | RC0603FR-073K3L | 3.3K Resistor 0603 | 7 | Digikey | 10 | 20
2 | R7, R14, R19, R21, R25, R26, R27, R36, R51, R60, R61, R64, R65, R67 | ERJ-U03F1002V | RC0603FR-0710KL | RC0603FR-0710KL | 10K Resistor 0603 | 14 | Digikey | 20 | 50
3 | R31, R55 | ERJ-U03F1302V | RC0603FR-0713KL | RC0603FR-0713KL | 13K Resistor 0603 | 2 | Digikey | 10 | 10
4 | R33 | ERJ-U03F1602V | RC0603FR-0716KL | RC0603FR-0716KL | 16K Resistor 0603 | 1 | Digikey | 2 | 10
5 | R54 | ERJ-U03F2202V | RC0603FR-0722KL | RC0603FR-0722KL | 22K Resistor 0603 | 1 | Digikey | 2 | 10
6 | R22, R41, R71 | ERJ-U03F3302V | RC0603FR-0733KL | RC0603FR-0733KL | 33K Resistor 0603 | 3 | Digikey | 10 | 10
7 | R1, R2, R3, R6, R8, R9, R17, R18, R20, R23, R24, R28, R29, R30, R35, R37, R38, R40, R42, R49, R62, R63, R66, R68, R70 | ERJ-U03F1003V | RC0603FR-07100KL | RC0603FR-07100KL | 100K Resistor 0603 | 25 | Digikey | 30 | 100
8 | R44 | ERJ-U03F1203V | RC0603FR-07120KL | RC0603FR-07120KL | 120K Resistor 0603 | 1 | Digikey | 2 | 10
9 | R12, R13, R15, R50 | ERJ-U03F2203V | RC0603FR-07220KL | RC0603FR-07220KL | 220K Resistor 0603 | 4 | Digikey | 10 | 15
10 | R46 | ERJ-U03F2703V | RC0603FR-07270KL | RC0603FR-07270KL | 270K Resistor 0603 | 1 | Digikey | 2 | 10
11 | R11, R53 | ERJ-U03F3303V | RC0603FR-07330KL | RC0603FR-07330KL | 330K Resistor 0603 | 2 | Digikey | 10 | 10
12 | R5 | ERJ-U03F4703V | RC0603FR-07470KL | RC0603FR-07470KL | 470K Resistor 0603 | 1 | Digikey | 2 | 10
13 | R10, R39 | ERJ-U03F1004V | RC0603FR-071ML | RC0603FR-071ML | 1M Resistor 0603 | 2 | Digikey | 10 | 10
14 | R58, R69 | ERJ-U03J335V | RC0603FR-073M3L | RC0603FR-073M3L | 3.3M Resistor 0603 | 2 | Digikey | 10 | 10
15 | R48 | ERJ-UP8J475V | RCV12064M70FKEA | RCV12064M70FKEA | 4.7M Resistor 1206 | 1 | Digikey | 1 | 2
16 | R45 | CRHA1206AF100MFKEF | CRHP1206AF100MFKEF | CRHP1206AF100MFKEF | 100M Resistor 1206 | 1 | Digikey | 1 | 2
17 | R34, R56 | ERT-J1VG103GM | NCP18XH103F03RB | NCP18XH103F03RB | 10k 3380 Thermistor | 2 | Digikey | 2 | 5
18 | R4 | ERT-J1VR104HM | NCP18WF104F12RB | NCP18WF104F12RB | 100k 4200 Thermistor | 1 | Digikey | 1 | 2
19 | R47 | ERT-J1VT224HM | NCP18WM224E03RB | NCP18WM224E03RB | 220k 4485 Thermistor | 1 | Digikey | 1 | 2
20 | VR4 | TC33X-2-502E | TC33X-2-502G | TC33X-2-502E | 5K trimmer potentiometer | 1 | Digikey | 1 | 2
21 | VR2, VR5 | TC33X-2-503E | TC33X-2-503G | TC33X-2-503E | 50K trimmer potentiometer | 2 | Digikey | 2 | 4
22 | VR3 | TC33X-2-204E | TC33X-2-204G | TC33X-2-204E | 200K trimmer potentiometer | 1 | Digikey | 1 | 2
23 | VR1 | 270X232A504B1B1 | 270X232A504B2B1 | 270X232A504B2B1 | 50K potentiometer with rotary switch | 1 | Digikey | 1 | 2
24 | D3, D9 | B5819WSHE3-TP | B5819WS-TP | B5819WS-TP | 40V 1A schottky rectifier SOD323 | 2 | Digikey | 2 | 4
25 | D1, D2, D7, D8, D10, D11, D12, D13 | 1N4148WS-HE3-18 | 1N4148WX-TP | 1N4148WX-TP | Diode 75V 150mA SOD323 | 8 | Digikey | 10 | 20
26 | D5 | SMFE75ALH | SMF4L75A | SMF4L75A | Diode Zener 75V 400W SOD123F | 1 | Digikey | 1 | 2
27 | D4, D6 | UF1JLWH | ES1JLW | ES1JLW | Diode 600V 1A SOD123W | 2 | Digikey | 2 | 4
28 | D100, D101 | GW VJLPL1.EM-LSK5-XX510-1 | GW VJLPL1.EM-K4LY-XX58-1 | GW VJLPL1.EM-LSK5-XX510-1 | 2200K warm white LED 1414 | 2 | Digikey | 2 | 4
29 | D102 | GR VJLPL1.F3-HSHU-R2R3-1 | GR VJLPL1.23-KQKS-A4R2-1 | GR VJLPL1.F3-HSHU-R2R3-1 | Pure Red LED 1414 | 1 | Digikey | 1 | 2
30 | C8, C11, C16, C23, C27, C32 | GCM1885C2A470JA16D | CL10C470JB8NNNC | CL10C470JB8NNNC | 47pF 100V capacitor 0603 | 6 | Digikey | 10 | 20
31 | C4, C5, C6, C7, C9, C10, C20 | GCM1885C2A151JA16D | CL10C151JB8NNNC | CL10C151JB8NNNC | 150pF 100V capacitor 0603 | 7 | Digikey | 10 | 20
32 | C25, C29, C30 | GCM1885C2A221JA16D | CL10C221JB8NNNC | CL10C221JB8NNNC | 220pF 100V capacitor 0603 | 3 | Digikey | 10 | 10
33 | C28 | GCM1885C2A102JA16D | CL10C102JB8NNNC | CL10C102JB8NNNC | 1nF 100V capacitor 0603 | 1 | Digikey | 2 | 10
34 | C13, C14, C15, C17, C18, C19, C21, C24, C26, C31 | GCM1885C1H103JA16D | GRM1885C1H103JA01D | GRM1885C1H103JA01D | 10nF 100V capacitor 0603 | 10 | Digikey | 10 | 25
35 | C22 | GCM32E5C3A223JX0AK | GRM32E5C3A223JWAAL | GRM32E5C3A223JWAAL | 22nF 1kV capacitor 1210 | 1 | Digikey | 1 | 2
36 | C12 | MCAST32MSB7226MPNA01 | MSAST32MSB7226KPNB25 | MSAST32MSB7226KPNB25 | 22uF 25V capacitor 1210 X7R | 1 | Digikey | 1 | 2
37 | C1, C2, C3 | T598B227M2R5ATE025 | T55B227M2R5C0025 | T55B227M2R5C0025 | 220uF 2.5V capacitor 1411 | 3 | Digikey | 3 | 6
38 | L1 | LPS6235-682MR | LPS6235-822MR | LPS6235-682MR | 6.8uH 2.3A inductor | 1 | Coilcraft | 1 | 2
39 | T1, T2 | LPR6235-752SMR | LPR6235-752RMR | LPR6235-752SMR | 7.5uH 1.6A 1:100 coupled inductor | 2 | Coilcraft | 2 | 4
40 | Q3, Q5, Q6, Q7, Q9, Q11, Q14, Q15, Q18, Q21, Q25, Q28, Q30, Q31, Q33, Q34, Q35, Q36, Q37, Q38 | PMBT3904,235 | MMBT3904-TP | MMBT3904-TP | NPN Transistor 40V 0.2A | 20 | Digikey | 25 | 100
41 | Q1, Q2, Q4, Q8, Q10, Q12, Q13, Q16, Q17, Q20, Q23, Q24, Q26, Q29, Q32 | PMBT3906,235 | MMBT3906-TP | MMBT3906-TP | PNP Transistor 40V 0.2A | 15 | Digikey | 20 | 100
42 | Q27 | ZXTN4240F-7 | PBSS4240T,215 | PBSS4240T,215 | NPN Transistor 40V 2A | 1 | Digikey | 1 | 2
43 | Q22 | NVMFS040N10MCLT1G | NVMFWS040N10MCLT1G | NVMFWS040N10MCLT1G | Nch MOSFET 100V | 1 | Digikey | 1 | 2
44 | Q19 | SQ2310ES-T1_BE3 | SI2342DS-T1-BE3 | SI2342DS-T1-BE3 | Nch MOSFET 20V | 1 | Digikey | 1 | 2
45 | PZ1 | 7NB-31R2-1 | AB3113A-2 | AB3113A-2 | Piezo element 31mm | 1 | Digikey | 1 | 2
46 | BT1 | 628 |  |  | Battery spring contact | 1 | Digikey | 1 | 2
47 | P100, P101 | 476150001 |  | 476150001 | 4P spring contact 2mm | 2 | Digikey | 2 | 4
48 | P102 | 50388-1PN0 |  | 50388-1PN0 | Spring target 1.4mm | 1 | Digikey | 1 | 2
49 |  | 44A0111-24-9-MX |  | 44A0111-24-9-MX | Hookup wire 24ga 600V 1ft | 3 | Digikey | 3 | 3
50 | GM1 | SI-29BG |  |  | Geiger tube | 1 | Ebay | 1 | 2

## Mechanical
Item | Description | Design Quantity | Vendor
1 | 4x1.0mm oring
2 | 10x1.0mm oring | 1 | Aliexpress
3 | 20mmx1.0mm oring | 1 | Aliexpress
4 | M2 bolt 8mm | 1 | Aliexpress
5 | Housing | 1 | JLCPCB
6 | Endcap | 1 | JLCPCB
7 | Battery cap | 1 | JLCPCB
8 | Faceplate | 1 | JLCPCB
9 | Piezo Cover | 1 | JLCPCB
10 | Knob | 1 | JLCPCB
11 | Main board | 1 | JLCPCB
12 | Battery board | 1 | JLCPCB