## Bill of Materials-WOPR
Designator | Description | Comment | LibRef | Quantity
C1, C2, C3, C4, C5, C6, C7, C8, C9, C10, C11, C12, C13, C14, C15, C16, C17, C18, C19, C20 | CAP 0805 | CAP 0805 | CAP 0805_OLD | 20
D1, D2, D3, D4 | LED ARRAY 10x | LTA-1000Y | LED ARRAY 10x | 4
D5, D6, D7, D8, D9, D10, D11, D12, D13, D14, D15, D16, D17, D18, D19, D20, D21, D22, D23, D24, D25, D26, D27, D28, D29, D30, D31, D32, D33, D34, D35, D36 | LED SINGLE TH | LTL2R3KYD-EM | LED SINGLE TH | 32
D37, D38, D39, D40, D41, D42, D43, D44, D45, D46, D47, D48, D49, D50, D51, D52, D53, D54, D55, D56, D57, D58, D59, D60, D61, D62, D63, D64, D65, D66, D67, D68, D69, D70, D71, D72, D73, D74, D75, D76, D77, D78, D79, D80, D81, D82, D83, D84, D85, D86, D87, D88, D89, D90, D91, D92, D93, D94, D95, D96, D97, D98, D99, D100, D101, D102, D103, D104, D105, D106, D107, D108, D109, D110, D111, D112, D113, D114, D115, D116, D117, D118, D119, D120, D121, D122, D123, D124, D125, D126, D127, D128, D129, D130, D131, D132, D133, D134, D135, D136 | LED SINGLE TH | LTL2R3KYD-EM | LED SINGLE TH | 100
J1 | Connector Arduino IOH | M20-8771042 | CONN ARDUINO IOH | 1
J2, J3 | Connector Arduino Power, Connector Arduino IOL | M20-8771042 | CONN ARDUINO POWER_UNO, CONN ARDUINO IOL | 2
J4 | Connector Arduino AD | M20-8771042 | CONN ARDUINO AD | 1
LS1 | TP224012-1 | TP224012-1 4KHz | BUZZER PIEZO 4KHZ | 1
R1, R2, R3, R4, R7, R9 | 15 Resistor Bus Array in SMT package SOIC-16 | 4816P-T02-102LF | RESISTOR ARRAYx15 SOIC | 6
R5, R6 | 1210 | RES 1210 | RES1210 | 2
R11, R12, R13, R14, R15, R16, R17, R18, R19, R20, R21, R22, R23, R24, R25, R26, R27, R28, R29, R30 | Resistor Axial | R | RESISTOR TH_OLD | 20
SW1, SW2 | SWITCH TACTILE SPST-NO 0.05A 24V | 1571527-2 | CMP-03402-000033-1 | 2
TP1, TP2, TP3, TP4 | TESTPOINT TH | TESTPOINT TH | TESTPOINT_TH | 4
U1, U2, U3, U4, U5, U6, U7, U8, U9 | Universal shift / storage registers | SN74LS299 | SN74LS299 | 9