## BOC
Description | Designator | Quantity | MANF | MANF_PN | VENDOR | VENDOR_PN
CAP CER 0.1UF 25V X7R 0603 | C1, C2, C3, C6, C7, C8, C13, C14, C15, C16, C17, C18, C27, C28, C29, C31, C32, C33, C34, C35, C36, C40, C41, C42, C43, C44, C45, C46, C47, C57, C58, C59, C60, C61, C62, C63, C64, C65, C66, C67, C68, C71, C79, C85, C86 | 45 | Samsung Electro-Mechanics | CL10B104KA8NNNC | DigiKey | 1276-1006-1-ND
CAP TANT 1.5UF 10% 50V 1411 | C10A, C10B, C23A, C23B, C24A, C24B, C25A, C25B, C26A, C26B, C51A, C51B, C54A, C54B | 14 | KYOCERA AVX | TAJB155K050RNJ | DigiKey | 478-6928-1-ND
CAP CER 10000PF 25V C0G/NP0 0603 | C11 | 1 | Samsung Electro-Mechanics | GRT1885C1E103JA02J | DigiKey | 490-GRT1885C1E103JA02JCT-ND
CAP TANT 1.5UF 10% 16V 1206 | C12 | 1 | AVX Corporation | TAJA155K016RNJ | DigiKey | 478-3860-1-ND
CAP CER 10UF 25V X5R 0805 | C19, C37, C38, C48, C49, C69, C73, C76 | 8 | Samsung Electro-Mechanics | CL21A106KAYNNNE | DigiKey | 1276-2891-1-ND
CAP CER 10000PF 50V C0G 0603 | C20, C22 | 2 | TDK Corporation | C1608C0G1H103J080AA | DigiKey | 445-7404-1-ND
CAP CER 0.022UF 50V C0G 0805 | C21 | 1 | TDK Corporation | C2012C0G1H223J125AA | DigiKey | 445-7522-1-ND
CAP CER 1UF 10V X7R 0603 | C30, C39, C50 | 3 | Samsung Electro-Mechanics | CL10B105KP8NFNC | DigiKey | 1276-1945-1-ND
CAP CER 0.33UF 50V C0G/NP0 2220 | C52, C55 | 2 | KEMET | C2220C334J5GAC7800 | DigiKey | 399-C2220C334J5GAC7800CT-ND
CAP CER 0.047UF 50V C0G/NP0 1206 | C53, C56 | 2 | Murata Electronics | GRM31M5C1H473JA01L | DigiKey | 490-1764-1-ND
CAP CER 0.33UF 25V X7R 0603 | C70, C77, C78 | 3 | Samsung Electro-Mechanics | CL10B334KA8VPNC | DigiKey | 1276-CL10B334KA8VPNCCT-ND
CAP CER 1UF 50V X5R 0603 | C72, C81, C82, C83, C84 | 5 | Samsung Electro-Mechanics | CL10A105KB8NNNC | DigiKey | 1276-1860-1-ND
CAP CER 47PF 50V C0G/NP0 0603 | C74, C75 | 2 | Samsung Electro-Mechanics | CL10C470JB81PNC | DigiKey | 1276-2295-1-ND
CAP CER 2.2UF 35V X5R 0603 | C80 | 1 | Samsung Electro-Mechanics | CL10A225KL8NNNC | DigiKey | 1276-6726-1-ND
LED GREEN CLEAR SMD 0603 | D1, D2 | 2 | Lite-On Inc. | LTST-C191KGKT | DigiKey | 160-1446-1-ND
DIODE ARRAY GP 75V 300MA SOT23-3 | D3, D4 | 2 | Diodes Incorporated | BAV99-7-F | DigiKey | BAV99-FDICT-ND
DIODE SCHOTTKY 40V 1A SMA | D5, D6, D7, D8, D9, D10, D11, D12 | 8 | Diodes Incorporated | B140-13-F | DigiKey | B140-FDICT-ND
TXS RELAY 2 FORM C 4.5V (Latching) | K1 | 1 | Panasonic Electric Works | TXS2SA-L2-4.5V | DigiKey | 255-2348-5-ND
FIXED IND 10UH 1.5A 70 MOHM SMD | L1 | 1 | Bourns Inc. | SRR5028-100Y | DigiKey | 118-SRR5028-100YCT-ND
INDUCT ARRAY 2 COIL 10UH SMD | L2 | 1 | TDK | SRF0703-100M | DigiKey | SRF0703-100MCT-ND
CONN BNC RCPT R/A 50 OHM PCB | P1A, P2A, P3A | 3 | Molex | 73100-0105 | DigiKey | WM5524-ND
CONN SMA JACK STR 50 OHM SMD | P1B, P2B, P3B, TP4B, TP14B, TP18B, TP23B, TP24B, TP29B, TP30B, TP31B, TP32B | 12 | Molex | 73251-1350 | DigiKey | WM9357-ND
CONN HEADER SMD R/A 3POS 1.25MM | P4, P5 | 2 | Molex | 53261-0371 | DigiKey | WM7621CT-ND
RES SMD 0 OHM JUMPER 1/10W 0603 | R1, R2, R8, R48, R49, R50 | 6 | Yageo | RC0603FR-070RL | DigiKey | 311-0.0HRCT-ND
RES SMD 100K OHM 1% 1/10W 0603 | R4, R18, R19, R24, R25 | 5 | Yageo | RC0603FR-07100KL | DigiKey | 311-100KHRCT-ND
RES SMD 10K OHM 1% 1/10W 0603 | R5, R14, R16, R21, R22, R23, R33, R35, R36, R37, R38, R39, R55, R100 | 14 | Yageo | RC0603FR-0710KL | DigiKey | 311-10.0KHRCT-ND
RES SMD 20K OHM 1% 1/10W 0603 | R6, R15, R17 | 3 | Yageo | RC0603FR-0720KL | DigiKey | 311-20.0KHRCT-ND
RES SMD 1K OHM 1% 1/10W 0603 | R7 | 1 | Yageo | RC0603FR-071KL | DigiKey | 311-1.00KHRCT-ND
RES SMD 220K OHM 1% 1/10W 0603 | R11, R12 | 2 | Yageo | RC0603FR-07220KL | DigiKey | 311-220KHRCT-ND
RES SMD 5.1K OHM 1% 1/10W 0603 | R13 | 1 | Yageo | RC0603FR-075K1L | DigiKey | 311-5.10KHRCT-ND
RES SMD 160 OHM 1% 1/10W 0603 | R20 | 1 | Yageo | RC0603FR-07160RL | DigiKey | 311-160HRCT-ND
RES SMD 9.1K OHM 1% 1/10W 0603 | R26, R29 | 2 | Yageo | RC0603FR-079K1L | DigiKey | 311-9.10KHRCT-ND
RES SMD 91K OHM 1% 1/10W 0603 | R27, R30 | 2 | Yageo | RC0603FR-0791KL | DigiKey | 311-91.0KHRCT-ND
RES SMD 27K OHM 1% 1/10W 0603 | R28, R31 | 2 | Yageo | RC0603FR-0727KL | DigiKey | 311-27.0KHRCT-ND
RES SMD 2.49K OHM 1% 1/10W 0603 | R32, R34, R51, R52, R58 | 5 | Yageo | RC0603FR-072K49L | DigiKey | 311-2.49KHRCT-ND
RES SMD 340K OHM 1% 1/10W 0603 | R40, R41, R42, R43, R44, R45, R46, R47 | 8 | Yageo | RC0603FR-07340KL | DigiKey | 311-340KHRCT-ND
RES SMD 4.99K OHM 1% 1/10W 0603 | R53, R54, R63 | 3 | Yageo | RC0603FR-074K99L | DigiKey | 311-4.99KHRCT-ND
RES SMD 100 OHM 1% 1/10W 0603 | R56, R57 | 2 | Yageo | RC0603FR-07100RL | DigiKey | 311-100HRCT-ND
RES SMD 270K OHM 1% 1/10W 0603 | R59 | 1 | Yageo | RC0603FR-07270KL | DigiKey | 311-270KHRCT-ND
RES SMD 15K OHM 1% 1/10W 0603 | R60, R62 | 2 | Yageo | RC0603FR-0715KL | DigiKey | 311-15.0KHRCT-ND
RES SMD 255K OHM 1% 1/10W 0603 | R61 | 1 | Yageo | RC0603FR-07255KL | DigiKey | 311-255KHRCT-ND
RES SMD 3.09K OHM 1% 1/10W 0603 | R64 | 1 | Yageo | RC0603FR-073K09L | DigiKey | 311-3.09KHRCT-ND
RES SMD 8.06K OHM 1% 1/10W 0603 | R65 | 1 | Yageo | RC0603FR-078K06L | DigiKey | 311-8.06KHRCT-ND
SWITCH TACTILE SPST-NO 0.05A 50V | S1 | 1 | C&K | KSS321GLFS | DigiKey | 401-1100-1-ND
SWITCH TACTILE SPST-NO 0.05A 50V | S2 | 1 | C&K | KSS341GLFS | DigiKey | 401-1102-1-ND
TEST POINT TH | TP1, TP2, TP3, TP4, TP7, TP8, TP9, TP10, TP11, TP12, TP13, TP14, TP15, TP16, TP17, TP18, TP19, TP23, TP24, TP25, TP26, TP27, TP28, TP29, TP30, TP31, TP32, TP34, TP35, TP36, TP37, TP38, TP39, TP40, TP41, TP42, TP43, TP44, TP45, TP46, TP47, TP48, TP49, TP50, TP51, TP52, TP53, TP54 | 48 | Keystone Electronics | 1998-3 | DigiKey | 1998-3K-ND
IC PHASE LOCK LOOP 16SOIC | U1 | 1 | Texas Instruments | 296-14528-1-ND | DigiKey | CD74HC4046AM96
IC DECADE COUNTR DL 4BIT 16SOIC | U2, U8 | 2 | Texas Instruments | CD74HC390M96 | DigiKey | 296-14526-1-ND
IC FF D-TYPE DUAL 1BIT 14SOIC | U3 | 1 | Texas Instruments | SN74HC74DR | DigiKey | 296-1204-1-ND
IC FILTER 25KHZ LOWPASS 16SOIC | U4, U5, U9 | 3 | Maxim Integrated | MAX293CWE+ | DigiKey | MAX293CWE+-ND
IC INVERTER 1CH 1-INP SOT25 | U6, U22 | 2 | Diodes Incorporated | 74LVC1G04W5-7 | DigiKey | 74LVC1G04W5-7DICT-ND
IC COMPARATOR 1 GEN PUR SOT23-5 | U7 | 1 | Microchip Technology | MCP6561UT-E/OT | DigiKey | MCP6561UT-E/OTCT-ND
IC DGT POT 20KOHM 1024TP 14TSSOP | U10, U11, U17 | 3 | Analog Devices Inc. | AD5293BRUZ-20-RL7 | DigiKey | AD5293BRUZ-20-RL7CT-ND
IC MULTIPLIER ANALOG 8-SOIC | U12, U13 | 2 | Analog Devices Inc. | AD633JRZ-R7 | DigiKey | 505-AD633JRZ-R7CT-ND
IC CMOS 4 CIRCUIT 14TSSOP | U14 | 1 | Analog Devices Inc. | AD8664ARUZ | DigiKey | AD8664ARUZ-ND
IC FILTER 50KHZ SWITCHED 28SSOP | U15 | 1 | Analog Devices Inc. | LTC1068CG#PBF | DigiKey | LTC1068CG#PBF-ND
IC BUF NON-INVERT 5.5V 6TSSOP | U16, U20, U21, U23, U25 | 5 | Nexperia USA Inc. | 74LVC2G17GW,125 | DigiKey | 1727-4218-1-ND
IC AUDIO 2 CIRCUIT 8SOIC | U18, U19 | 2 | Texas Instruments | OPA1602AIDR | DigiKey | 296-44357-1-ND
RASPBERRY PI PICO RP2040 BOARD | U24 | 1 | Raspberry Pi | SC0915 | DigiKey | 2648-SC0915CT-ND
IC TRANSLTR BIDIRECTIONAL 8TSSOP | U26 | 1 | Nexperia USA Inc. | LSF0102DPH | DigiKey | 1727-LSF0102DPHCT-ND
IC ADC 16BIT SIGMA-DELTA 10VSSOP | U27 | 1 | Texas Instruments | ADS1115BQDGSRQ1 | DigiKey | 296-45221-1-ND
IC REG MULT CONFG ADJ DL 10DFN | U28 | 1 | Analog Devices Inc. | LT3471EDD#TRPBF | DigiKey | LT3471EDD#TRPBFCT-ND
IC REG LINEAR 15V 1A D2PAK | U29 | 1 | onsemi | MC7815CD2TG | DigiKey | MC7815CD2TGOS-ND
IC REG LINEAR -15V 1A D2PAK | U30 | 1 | onsemi | MC7915ACD2TG | DigiKey | MC7915ACD2TGOS-ND
IC REG LINEAR 5V 150MA SOT23-5 | U31 | 1 | Texas Instruments | TLV70450DBVR | DigiKey | 296-39287-1-ND
IC REG LINEAR -5V 1.5A D2PAK | U32 | 1 | STMicroelectronics | L7905ACD2T-TR | DigiKey | 497-7292-1-ND