## Sheet1
Board pin	M.2 pin	Caravel name	Notes
A1	1	vccd2	N.C.
A2	3	vddio	+5V
A3	5	vdda	+5V
A4	7	/rst	Negative reset
A5	9	xclk	10MHz
A6	11	Caravel_CSB	Downshifted to /MEM_CS
A7	13	vdda2	N.C.
A8	15	vccd	+5V
A9	17	Caravel_D0	Downshifted to MEM_SI
A10	19	Caravel_D1	Upshifed from MEM_SO
A11	21	gpio	LED
A12	23	Caravel_SCK	Downshifted to MEM_SCK
A13	N.C.
A14	33	vdda1	N.C.
A15	35	vccd1	+5V
A16	37	GND
A17	39	N.C
A18	41	N.C
A19	43	N.C
A20	45	N.C
A21	47	N.C
A22	49	mprj_io[0]	[0]
A23	51	mprj_io[1]_SDO	[1] USB_SI pulled-up 100K to +3.3V
A24	53	mprj_io[2]_SDI	[2] USB_SO_RXD
A25	55	mprj_io[3]_CSB	[3] USB_CS1
A26	57	mprj_io[4]_SCK	[4] USB_SCK_TXD
A27	59	mprj_io[5]_ser_rx	[5] could be connected to USB_SO_RXD
A28	61	mprj_io[6]_ser_tx	[6] could be connected to USB_SCK_TXD
A29	63	mprj_io[7]	[7]
A30	65	mprj_io[8]	[8]
A31	67	mprj_io[9]	[9]
A32	69	mprj_io[10]	[10]
A33	71	mprj_io[11]	[11]
A34	73	mprj_io[12]	[12]
A35	75	mprj_io[13]	[13]
A36-A40	76	GND
B1	2	N.C
B2	4	N.C
B3	6	N.C
B4	8	N.C
B5	10	N.C
B6	12	GND
B7	14	vccd	+5V
B8	16	vddio	+5V
B9	18	GND
B10	20	mprj_io[37]	[37] or io2[5]
B11	22	mprj_io[36]	[36] or io2[4]
B12	N.C.
B13	32	mprj_io[35]	[35] or io2[3]
B14	34	mprj_io[34]	[34] or io2[2]
B15	36	mprj_io[33]	[33] or io2[1]
B16	38	mprj_io[32]	[32] or io2[0]
B17	40	mprj_io[31]	[31]
B18	42	mprj_io[30]	[30]
B19	44	mprj_io[29]	[29]
B20	46	mprj_io[28]	[28]
B21	48	mprj_io[27]	[27]
B22	50	mprj_io[26]	[26]
B23	52	mprj_io[25]	[25]
B24	54	mprj_io[24]	[24]
B25	56	mprj_io[23]	[23]
B26	58	mprj_io[22]	[22]
B27	60	mprj_io[21]	[21]
B28	62	mprj_io[20]	[20]
B29	64	mprj_io[19]	[19]
B30	66	mprj_io[18]	[18]
B31	68	mprj_io[17]	[17]
B32	70	mprj_io[16]	[16]
B33	72	mprj_io[15]	[15]
B34	74	mprj_io[14]	[14]
B35-B40	77	GND