## Arkusz1
Inputs
coil inner dia(mm)	14	14
coil outer dia(mm)	24	24
coil length(mm)	49	49
wire diameter(mm)	0,4	0,4
insulation thickness(mm)	0,025	0,025
voltage(V)	2,5	7
Calculacted
diameter with insulation	0,45	0,45
turns	2420	2420
wire length	75468	75468
resistance	10,09	10,09
current	0,25	0,69
current x turns	599,59	1678,84
current per mm2	1,97	5,52