## BOM_Board1_PCB1_2024-03-21
No. | Quantity | Comment | Designator | Footprint | Value | Manufacturer Part | Manufacturer | Supplier Part | Supplier
1 | 2 | 100nF | C1,C23 | C0603 | 100nF | CC0603KRX7R9BB104 | YAGEO(国巨) | C14663 | LCSC
2 | 3 | 100nF | C2,C3,C8 | C0402 | 100nF | CL05B104KB54PNC | SAMSUNG(三星) | C307331 | LCSC
3 | 17 | 22uF | C4,C5,C6,C7,C10,C11,C12,C13,C14,C15,C16,C17,C18,C19,C20,C21,C22 | C0805 | 22uF | CL21A226MAQNNNE | SAMSUNG(三星) | C45783 | LCSC
4 | 2 | 1uF | C24,C25 | C0402 | 1uF | CL05A105KA5NQNC | SAMSUNG(三星) | C52923 | LCSC
5 | 1 | 1N5819WS | D1 | SOD-323_L1.8-W1.3-LS2.5-RD |  | 1N5819WS | Hottech(合科泰) | C191023 | LCSC
6 | 1 | 2.2uH | L1 | IND-SMD_L13.5-W12.6_125CDMCC-DS | 2.2uH | 125CDMCCDS-2R2MC | Sumida(胜美达) | C2453932 | LCSC
7 | 4 | KT-0603W | LED1,LED2,LED3,LED4 | LED0603-R-RD_WHITE |  | KT-0603W | KENTO | C2290 | LCSC
8 | 1 | KT-0603R | LED5 | LED0603-RD |  | KT-0603R | KENTO | C2286 | LCSC
9 | 1 | NTC TAB | NTC | NTC_connector
10 | 2 | 10kΩ | R1,R4 | R0402 | 10kΩ | 0402WGF1002TCE | UNI-ROYAL(厚声) | C25744 | LCSC
11 | 3 | 100Ω | R2,R3,R5 | R0402 | 100Ω | 0402WGF1000TCE | UNI-ROYAL(厚声) | C25076 | LCSC
12 | 1 | 1kΩ | R6 | R0603 | 1kΩ | 0603WAF1001T5E | UNI-ROYAL(厚声) | C21190 | LCSC
13 | 1 | SKTDLDE010 | SW1 | KEY-SMD_SKTDLDE010 |  | SKTDLDE010 | ALPSALPINE(阿尔卑斯阿尔派) | C115365 | LCSC
14 | 1 | IP5355_ABCC | U1 | QFN-32_L5.0-W5.0-P0.50-TL-EP3.5_IP5355 |  |  |  | C9900092436 | LCSC
15 | 1 | XB8886A | U2 | SOIC-8_L5.0-W4.0-P1.27-LS6.0-BL-EP2.0 |  | XB8886A | xysemi(赛芯微) | C669690 | LCSC
16 | 1 | 9858102 BAT TAB | U3 | 9858102 BAT TAB
17 | 2 | 2305018-2 | USB1,USB2 | USB-SMD_2305018-2 |  | 2305018-2 | TE Connectivity(泰科电子) | C498674 | LCSC