## Sheet1
// RegBitRate (bits/sec) example bit rates |  | bps | manchester (k) | BW (kHz) | delay | no manchester
#define RF_BITRATEMSB_1200 0x68 |  | 1200 | 0.6 | 0.075 | 13333.3333 | 6666.6667
#define RF_BITRATELSB_1200 0x2B |  | 2400 | 1.2 | 0.15 | 6666.6667 | 3333.3333
#define RF_BITRATEMSB_2400 0x34 |  | 4800 | 2.4 | 0.3 | 3333.3333 | 1666.6667
#define RF_BITRATELSB_2400 0x15 |  | 9600 | 4.8 | 0.6 | 1666.6667 | 833.3333
#define RF_BITRATEMSB_4800 0x1A // Default |  | 19200 | 9.6 | 1.2 | 833.3333 | 416.6667
#define RF_BITRATELSB_4800 0x0B // Default |  | 38400 | 19.2 | 2.4 | 416.6667 | 208.3333
#define RF_BITRATEMSB_9600 0x0D |  | 38323 | 19.1615 | 2.3952 | 417.5038 | 208.7519
#define RF_BITRATELSB_9600 0x05 |  | 34482 | 17.241 | 2.1551 | 464.0102 | 232.0051
#define RF_BITRATEMSB_19200 0x06 |  | 76800 | 38.4 | 4.8 | 208.3333 | 104.1667
#define RF_BITRATELSB_19200 0x83 |  | 153600 | 76.8 | 9.6 | 104.1667 | 52.0833
#define RF_BITRATEMSB_38400 0x03 |  | 57600 | 28.8 | 3.6 | 277.7778 | 138.8889
#define RF_BITRATELSB_38400 0x41 |  | 115200 | 57.6 | 7.2 | 138.8889 | 69.4444
|  | 12500 | 6.25 | 0.78125 | 1280 | 640
#define RF_BITRATEMSB_38323 0x03 |  | 25000 | 12.5 | 1.5625 | 640 | 320
#define RF_BITRATELSB_38323 0x43 |  | 50000 | 25 | 3.125 | 320 | 160
| OOK | 100000 | 50 | 6.25 | 160 | 80
#define RF_BITRATEMSB_34482 0x03 |  | 150000 | 75 | 9.375 | 106.6667 | 53.3333
#define RF_BITRATELSB_34482 0xA0 |  | 200000 | 100 | 12.5 | 80 | 40
| FSK theoretical | 250000 | 125 | 15.625 | 64 | 32
#define RF_BITRATEMSB_76800 0x01 |  | 300000 | 150 | 18.75 | 53.3333 | 26.6667
#define RF_BITRATELSB_76800 0xA1 |  | 32768 | 16.384 | 2.048 | 488.2812 | 244.1406
#define RF_BITRATEMSB_153600 0x00
#define RF_BITRATELSB_153600 0xD0
#define RF_BITRATEMSB_57600 0x02
#define RF_BITRATELSB_57600 0x2C
#define RF_BITRATEMSB_115200 0x01
#define RF_BITRATELSB_115200 0x16
#define RF_BITRATEMSB_12500 0x0A
#define RF_BITRATELSB_12500 0x00
#define RF_BITRATEMSB_25000 0x05
#define RF_BITRATELSB_25000 0x00
#define RF_BITRATEMSB_50000 0x02
#define RF_BITRATELSB_50000 0x80
#define RF_BITRATEMSB_100000 0x01
#define RF_BITRATELSB_100000 0x40
#define RF_BITRATEMSB_150000 0x00
#define RF_BITRATELSB_150000 0xD5
#define RF_BITRATEMSB_200000 0x00
#define RF_BITRATELSB_200000 0xA0
#define RF_BITRATEMSB_250000 0x00
#define RF_BITRATELSB_250000 0x80
#define RF_BITRATEMSB_300000 0x00
#define RF_BITRATELSB_300000 0x6B
#define RF_BITRATEMSB_32768 0x03
#define RF_BITRATELSB_32768 0xD1