## BOM_open HAT-PCIe_open HAT-PCIe
No. | Quantity | Comment | Designator | Footprint | Value | Device | Manufacturer
1 | 2 | 100nF | C1,C6 | C0603 | 100nF | CC0603KRX7R9BB104 | YAGEO
2 | 1 | 100pF | C2 | C0603 | 100pF | CC0603JRNPO9BN101 | YAGEO
3 | 1 | 22uF | C3 | C0603 | 22uF | CL10A226MQ8NRNC | SAMSUNG
4 | 2 | 10uF | C4,C5 | C0603 | 10uF | CL10A106KP8NNNC | SAMSUNG
5 | 1 | FPC-05F-16PH20 | FPC1 | FPC-SMD_16P-P0.50_FPC-05F-16PH20 |  | FPC-05F-16PH20 | XUNPU
6 | 1 | 4.7uH | L1 | IND-SMD_L7.0-W6.6 | 4.7uH | MWSA0603S-4R7MT | Sunlord
7 | 1 | 0Ω | R1 | R0603 | 0Ω | 0603WAF0000T5E | UNI-ROYAL
8 | 1 | 100kΩ | R2 | R0603 | 100kΩ | RC0603FR-07100KL | YAGEO
9 | 1 | 75kΩ | R3 | R0603 | 75kΩ | 0603WAF7502T5E | UNI-ROYAL
10 | 1 | 13.3kΩ | R4 | R0603 | 13.3kΩ | 0603WAF1332T5E | UNI-ROYAL
11 | 1 | 16kΩ | R5 | R0603 | 16kΩ | 0603WAF1602T5E | UNI-ROYAL
12 | 1 | SY8105IADC | U1 | TSOT-23-6_L2.9-W1.6-P0.95-LS2.8-BR |  | SY8105IADC | silergy