## BOM_SENTSOR UNO PLUS copy_UNO H
No. | Quantity | Comment | Designator | Footprint | Value | Manufacturer Part | Manufacturer | Supplier Part | Supplier
1 | 9 | 100n | C1,C2,C3,C11,C12,C13,C17,C18,C19 | C0402 |  | CL05B104KO5NNNC | SAMSUNG | C1525 | LCSC
2 | 2 | 22uF | C4,C7 | C0805 |  | CL21A226MAQNNNE | SAMSUNG | C45783 | LCSC
3 | 1 | 22n | C5 | C0402 |  | CL05B223KO5NNNC | Samsung Electro-Mechanics | C318579 | LCSC
4 | 1 | 22p | C6 | C0402 |  | CL05C220JB5NNNC | SAMSUNG | C70464 | LCSC
5 | 1 | 100uF | C8 | CAP-SMD_BD5.0-L5.3-W5.3-FD |  | VT1A101MCRD54 | Semtech | C264228 | LCSC
6 | 2 | 1u | C9,C10 | C0402 |  | CL05A105KO5NNNC | SAMSUNG | C29266 | LCSC
7 | 2 | 22pF | C20,C21 | C0402 | 22pF | 0402CG220J500NT | FH(风华) | C1555 | LCSC
8 | 1 | 220uF | C22 | CAP-SMD_L3.5-W2.8-R-RD |  | 6TPE220MAZB | PANASONIC | C79111 | LCSC
9 | 1 | TYPEC-304-BCP16 | CN1 | USB-C-SMD_TYPEC-304-BCP16 |  | TYPEC-304-BCP16 | XUNPU | C720629 | LCSC
10 | 1 | 5.5-2.0MM | CN2 | DC-IN-TH_DC-5520 |  | DC-005 5.5-2.0MM | BOOMELE | C16214 | LCSC
11 | 1 | SS14 | D1 | SMA_L4.4-W2.8-LS5.4-RD |  | SS14 | BORN(伯恩半导体) | C266551 | LCSC
12 | 1 | USBLC6-2SC6 | D2 | SOT-23-6_L2.9-W1.6-P0.95-LS2.8-BR |  | USBLC6-2SC6 | STMicroelectronics | C7519 | LCSC
13 | 1 | ASMD1206-050 | F2 | F1206 |  | ASMD1206-050 | JDTfuse(集电通) | C135338 | LCSC
14 | 2 | 2.54F_1x8 | J1,J4 | HDR-F-2.54_1X8 |  |  |  | C225505 | LCSC
15 | 1 | 2.54F_1x10 | J2 | HDR-F-2.54_1X10 |  |  |  | C35445 | LCSC
16 | 1 | 2.54F_1x6 | J3 | HDR-F-2.54_1X6 |  |  |  | C40877 | LCSC
17 | 1 | 2.54M_1x4 | J5 | HDR-M-2.54_1X4 |  |  |  | C124378 | LCSC
18 | 1 | 2.54M_2x3 | J6 | HDR-M-2.54_2X3 |  |  |  | C65114 | LCSC
19 | 1 | 10uH | L1 | IND-SMD_L6.6-W6.6 |  | MAPM0630F-100M-LF | microgate | C280919 | LCSC
20 | 1 | 10uH | L2 | L0603 |  | CPY160808T-100M-NP | Chilisin Elec | C285968 | LCSC
21 | 4 | XL-1608UVC-04 | LED1,LED2,LED3,LED4 | LED0603-RD_PINK |  | XL-1608UVC-04 | XINGLIGHT(成兴光) | C7371898 | LCSC
22 | 1 | 19-21SYGD/S530-E2/TR8 | LED5 | LED0603-RD |  | 19-21SYGD/S530-E2/TR8 | Everlight Elec | C264449 | LCSC
23 | 9 | WS2812B-2020 | LED6,LED7,LED8,LED9,LED10,LED11,LED12,LED13,LED14 | LED-SMD_4P-L2.0-W2.0-TL_WS2812B-2020 |  | WS2812B-2020 | worldsemi | C965555 | LCSC
24 | 1 | BC817-25(6B) | Q1 | SOT-23-3_L2.9-W1.6-P1.90-LS2.8-BR |  | BC817-25(6B) | SEMTECH | C118725 | LCSC
25 | 1 | 1M | R1 | R0402 |  | RC0402FR-071ML | YAGEO | C138033 | LCSC
26 | 2 | 5.1k | R2,R3 | R0402 |  | RC0402FR-075K1L | YAGEO | C105872 | LCSC
27 | 6 | 1kΩ | R4,R5,R6,R7,R11,R15 | R0603 | 1kΩ | 0603WAF1001T5E | UNI-ROYAL(厚声) | C21190 | LCSC
28 | 4 | 10kΩ | R8,R12,R13,R14 | R0603 | 10kΩ | 0603WAF1002T5E | UNI-ROYAL(厚声) | C25804 | LCSC
29 | 1 | 15k | R9 | R0402 |  | RC0402FR-0715KL | YAGEO | C114761 | LCSC
30 | 1 | 110k | R10 | R0402 |  | RC0402FR-07110KL | YAGEO | C138065 | LCSC
31 | 1 | 4.7K | R16 | R0805 |  | AECR0805F4K70K9 | ResistorToday | C328399 | LCSC
32 | 1 | 560 | R17 | R0603 |  | RMC06035605%N | Tyohm | C325729 | LCSC
33 | 1 | TS-1187A-C-D-B | SW1 | KEY-SMD_4P-L5.2-W5.2-P3.7-LS6.4-TL |  | TS-1187A-C-D-B | XKB Connectivity(中国星坤) | C318888 | LCSC
34 | 1 | DSIC01LSGET | SW2 | SW-SMD_DSIC01LSGET |  | DSIC01LSGET | YE | C54948 | LCSC
35 | 1 | CH340C | U1 | SOP-16_L10.0-W3.9-P1.27-LS6.0-BL |  | CH340C | WCH | C84681 | LCSC
36 | 1 | MT2492 | U2 | SOT-23-6_L2.9-W1.6-P0.95-LS2.8-BR |  | MT2492 | AEROSEMI | C89358 | LCSC
37 | 1 | ME6211C33M5G-N | U3 | SOT-23-5_L3.0-W1.7-P0.95-LS2.8-BR |  | ME6211C33M5G-N | MICRONE | C82942 | LCSC
38 | 1 | ATMEGA328P-AU | U5 | TQFP-32_L7.0-W7.0-P0.80-LS9.0-BL |  | ATMEGA328P-AU | MICROCHIP(美国微芯) | C14877 | LCSC
39 | 1 | NE555PWR | U6 | TSSOP-8_L4.4-W3.0-P0.65-LS6.4-BL |  | NE555PWR | TI | C105643 | LCSC
40 | 1 | 16MHz | X1 | OSC-SMD_4P-L3.2-W2.5-BL | 16MHz | X322516MRB4SI | YXC(扬兴晶振) | C70562 | LCSC