## Bill of Materials 1-TPS 01
Designator | Value | Note | Comment | Footprint | Supplier | Supplier SKU | Quantity | Substitute | Part# | Exclude from BOM
C1, C6 | 220p | Y5B / 2000V | 220p | RAD0.2x8x4-D | DIGIKEY | 399-CGP5C221KGYDAA7301TR-ND | 2 | OK | CGP5C221KGYDAA7301 | NO
C2 | 330u | 330 uF / 35V | 330u | RB 5x10x12.5 | Digikey | 1189-3752-1-ND | 1 | OK | 35ZLH330MEFCT810X12.5 | NO
C3, C4, C10, C16 | 1u | X7R / 35 V | 4.7u | RAD0.2x6x3 | DIGIKEY | 565-KTD350B475K32A0T00CT-ND | 4 | OK | KTD350B475K32A0T00 | NO
C5, C11, C12 | 47u | 47 uF / 50V | 47u | RB 2.5x6.3x11 | Digikey | 493-15642-ND | 3 | OK | UPJ1H470MED | NO
C9 | 100u | 100 uF / 35V | 100u | RB 3.5x8x11.5 | Digikey | 399-6081-ND | 1 | OK | ESC107M035AG3AA | NO
C13, C14, C15, C17, C18, C19, C20, C21 | 1u | X7R / 25 V | 1u | RAD0.1x3.8x2.5 | DIGIKEY | 399-C315C105K3R5TA7303TR-ND | 8 | OK | C315C105K3R5TA7303 | NO
CN1, CN3, CN4, CN5, J1, J2 |  | Solder Wire, Solder wires, Solder wires, Programing header, Wire jumper, Wire jumper | CON2, GPSDO, CON3, CON5, JMP-2, JMP-2 | FREE_PAD2x3x1.3, HEADER1x12x2.54TH-V, HEADER1x3x2.54TH-V, HEADER1x5x2.54TH-V, HEADER1x3x2.54TH-V, HEADER1x3x2.54TH-V |  |  | 6 |  |  | YES
CN2 | 5535676-5 |  | GPSDO | RECEPT-1x2x2.54H-II | Digikey | A35046-ND | 1 | NO | 5535676-5 | NO
D1 | STPS2H100 | 100V / 2A / DO-41 | STPS2H100 | DO-204-Hx0.5 | Digikey | 497-12643-1-ND | 1 | YES | STPS2H100 | NO
FB1 | B-5 | 1.5 A | B-5 | AXIAL-0.5 | Digikey | 399-B-5-ND | 1 | YES | B-5 | NO
L1 | 4.7 uH | 820 mA | 4.7 uH | AXIAL-0.6 | Digikey | 495-5567-2-ND | 1 | OK | B78108S1472K000 | NO
L2 | 1 uH | 2.2 A | 1uH | AXIAL-0.8 | Digikey | 495-B82144A2102K000TR-ND | 1 | OK | B82144A2102K000 | NO
M1 | TMR 4-2411WI | 5 V / 0.8 A / Isolated | TMR 4-2411WI | TMR 4WI | Mouser | 495-TMR4-2411WI | 1 | NO | TMR 4-2411WI | NO
M2 | S24DE120R8PDFA | +/- 12 V / 0.83A / Isolated | S24DE120R8PDFA | S24DE | Mouser | 108-S24DE120R8PDFA | 1 | NO | S24DE120R8PDFA | NO
R1, R4 | DNP | If use 5V display short, If bidirectional - short | DNP | AXIAL-0.4 |  |  | 2 |  |  | YES
R2 | 510 | 1% / 1/4 W | 510 | AXIAL-0.4 | Digikey | 13-MFR-25FTE52-510RCT-ND | 1 | OK | MFR-25FTE52-510R | NO
R3 | 10k | 1% / 1/.4 W | 10k | AXIAL-0.4 | Digikey | 13-MFR-25FRF52-10KTR-ND | 1 | OK | MFR-25FRF52-10K | NO
R5 | 10 | 1% / 1/4W | 10 | AXIAL-0.4 | Digikey | 10.0XBK-ND | 1 | YES | MFR-25FBF52-10R | NO
U1 | TC1262-3.3VAB | 3.3 V TO220 | TC1262-3.3VAB | TO-220V | Digikey | TC1262-3.3VAB-ND | 1 | OK | TC1262-3.3VAB | NO
U2 | MAX3232CPE+ | SOIC-16 narrow | MAX3232CPE+ | DIP16SP | Digikey | MAX3232CPE+-ND | 1 | OK | MAX3232CPE+ | NO
U5 | PIC16F916-I/SP | DIP28 | PIC16F916-I/SP | DIP28SP | Digikey | PIC16F916-I/SP-ND | 1 | NO | PIC16F916-I/SP | NO
VR1 | 10k | 10k LIN | 10k | BOURNS_3362P | Digikey | 3362P-103LF-ND | 1 | YES | 3362P-1-103LF | NO