## BOM_Board1_PCB1_2025-10-07
No. | Quantity | Comment | Designator | Footprint | Value | Manufacturer Part | Manufacturer | Supplier Part | Supplier
1 | 1 | 1uF | C1 | C0402 | 1uF | CL05A105KO5NNNC | SAMSUNG(三星) | C29266 | LCSC
2 | 1 | 22uF | C3 | C0805 | 22uF | CL21A226MAQNNNE | SAMSUNG(三星) | C45783 | LCSC
3 | 1 | 10uF | C4 | C0402 | 10uF | 0402X106M100NT | FH(风华) | C2846677 | LCSC
4 | 1 | S2B-PH-SM4-TB(LF)(SN) | CN1 | CONN-SMD_P2.00_S2B-PH-SM4-TB-LF-SN |  | S2B-PH-SM4-TB(LF)(SN) | JST | C295747 | LCSC
5 | 1 | SS14 | D1 | SOD-123FL_L2.8-W1.8-LS3.7-RD |  | SS14 | KUU | C2909920 | LCSC
6 | 10 | NCD0402G1 | LED1,LED2,LED3,LED4,LED5,LED6,LED7,LED8,LED9,LED10 | LED0402-RD |  | NCD0402G1 | 国星光电 | C130723 | LCSC
7 | 1 | FC-F1005UGK-520M5 | LED11 | LED0402-RD |  | NCD0402G1 | 国星光电 | C130723 | LCSC
8 | 2 | 5.1kΩ | R1,R2 | R0402 |  | 0402WGF5101TCE | UNI-ROYAL(厚声) | C25905 | LCSC
9 | 1 | 1kΩ | R8 | R0402 | 1kΩ | RC-02W1001FT | FH(风华) | C226166 | LCSC
10 | 1 | 20kΩ | R9 | R0402 |  | 0402WGF2002TCE | UNI-ROYAL(厚声) | C25765 | LCSC
11 | 1 | 100kΩ | R10 | R0402 |  | RC0402FR-7W100KL | YAGEO(国巨) | C606167 | LCSC
12 | 1 | 1.18kΩ | R11 | R0402 | 1.18kΩ | ARG02BTC1181 | Viking(光颉) | C2441167 | LCSC
13 | 1 | 1.13kΩ | R12 | R0402 | 1.13kΩ | RTT021131FTH | RALEC(旺诠) | C159141 | LCSC
14 | 1 | 4.7kΩ | R13 | R0402 | 4.7kΩ | RC-02W4701FT | FH(风华) | C304616 | LCSC
15 | 1 | 1.78kΩ | R14 | R0402 | 1.78kΩ | PTFR0402B1K78P9 | RESI(开步睿思) | C2693028 | LCSC
16 | 1 | 8.87kΩ | R15 | R0402 | 8.87kΩ | RC-02W8871FT | FH(风华) | C310249 | LCSC
17 | 1 | 2kΩ | R16 | R0402 | 2kΩ | RMS04FT2001 | 大毅科技 | C208819 | LCSC
18 | 1 | 1.2kΩ | R17 | R0402 | 1.2kΩ | FRC0402F1201TS | FOJAN(富捷) | C2909307 | LCSC
19 | 1 | 10kΩ | RTS1 | R0402 |  | RE0402FRE0710KL | YAGEO(国巨) | C723523 | LCSC
20 | 1 | LM3914VX/NOPB | U1 | PLCC-20_L9.0-W9.0-P1.27-LS9.9-T |  | LM3914VX/NOPB | TI(德州仪器) | C2649435 | LCSC
21 | 1 | BQ24075RGTR | U2 | QFN-16_L3.0-W3.0-P0.50-TL-EP1.7 |  | BQ24075RGTR | TI(德州仪器) | C15464 | LCSC
22 | 1 | TYPEC-304-BCP16 | USB1 | USB-C-SMD_TYPEC-304-BCP16 |  | TYPEC-304-BCP16 | XUNPU(讯普) | C720629 | LCSC