## BOM_phiDAC
ID | Name | Designator | Footprint | Qty | Manufacturer Part | Manufacturer | Cost each | Line cost | (res)
1 | TDA1387T | U12 | SOIC-8_150MIL | 1 |  | Philips | 0.48 | 0.48
2 | 2.2 | R25 | 0805' | 1 |  |  | 0.015 | 0.015 | 1
3 | 510 | R26,R36,R27,R50,R53 | 0805' | 5 |  |  | 0.015 | 0.075 | 5
4 | 74HC86D | U8 | SOIC-14_150MIL | 1 | 74HC86D | NXP | 0.3 | 0.3
5 | 240k | R37,R35,R38,R47,R51,R52 | 0805' | 6 |  |  | 0.015 | 0.09 | 6
6 | 1k2 | R17 | 0805' | 1 |  | 1% | 0.015 | 0.015 | 1
7 | TL431 | U11 | SOT-89(SOT-89-3) | 1 | TL431AIPK | CJ | 0.15 | 0.15
8 | BC856B | Q4,Q3 | SOT-23 | 2 | BC856BLT1G | Nexperia | 0.05 | 0.1
9 | 1500u | C5,C16 | CAP-D8.0XF3.5 | 2 | 10V | Nichicon HM | 0.18 | 0.36
10 | 27k | R1 | 0805' | 1 |  |  | 0.015 | 0.015 | 1
11 | 15u | C34,C35,C36 | 1206' | 3 | C3216X5R1C156M160AB | TDK | 0.2 | 0.6
12 | YEL0805 | D22,D2 | LED0805-R | 2 | Yellow LED 1.9Vf | Everlight | 0.1 | 0.2
13 | FB | L20,L21,L4,L1,L26,L25,L23,L24,L42,L43,L44 | FB805 | 11 | MPZ2012S102AT | TDK | 0.05 | 0.55
14 | 20k | R12,R45,R46 | 0805' | 3 |  |  | 0.015 | 0.045 | 3
15 | BC846B | Q5,Q8,Q7,Q10,Q6,Q9,Q11,Q14,Q12,Q15,Q13,Q16 | SOT-23(SOT-23-3) | 12 | BC846BLT1G | Nexperia | 0.05 | 0.6
16 | 100k | R14,R39 | 0805' | 2 |  |  | 0.015 | 0.03 | 2
17 | 820 | R18,R42 | 0805' | 2 |  | 1% | 0.015 | 0.03 | 2
18 | 33 | R6,R29 | 0805' | 2 |  | 1% | 0.015 | 0.03 | 2
19 | 620 | R4,R13,R21,R22,R24 | 0805' | 5 |  | 1% | 0.015 | 0.075 | 5
20 | 68k | R16,R15,R40,R41 | 0805' | 4 |  |  | 0.015 | 0.06 | 4
21 | 300 | R7,R20,R19,R43,R30,R44 | 0805' | 6 |  | 1% | 0.015 | 0.09 | 6
22 | 47n | C3,C23 | C1206 | 2 | NP0/C0G | 5% | 0.3 | 0.6
23 | 330 | R8,R31 | 0805' | 2 |  | 1% | 0.015 | 0.03 | 2
24 | 100 | R5,R9,R32 | 0805' | 3 |  | 1% | 0.015 | 0.045 | 3
25 | 100n | C4,C8,C9,C6,C7,C15,C19,C20,C17,C18 | C1206 | 10 | NP0/C0G | 5% | 0.32 | 3.2
26 | 4k7 | R2,R23,R28 | 0805' | 3 |  | 1% | 0.015 | 0.045 | 3
27 | 820p | C2,C12 | C0805 | 2 | NP0/C0G | 5% | 0.08 | 0.16
28 | 15 | R11,R10,R34,R33,R57 | 0805' | 5 |  |  | 0.015 | 0.075 | 5
29 | NF | C14,C26 | C0805 | 2
30 | 27uH | L5,L6,L7,L8,L9,L10,L11,L12,L13,L14,L15,L16,L17,L18,L19,L27,L28,L29,L30,L31,L32,L33,L34,L35,L36,L37,L38,L39,L40,L41 | 0805' | 30 | MLF2012C270KT000 | TDK | 0.08 | 2.4
31 | 22n | C24,C25,C27,C28 | C0805 | 4 | NP0/C0G | 5% | 0.2 | 0.8
32 | 1000u | C31 | CAP-D8.0XF3.5 | 1 | 16V | Nichicon HZ | 0.3 | 0.3
33 | 220p | C29,C30 | 0805' | 2 | NP0/C0G | 5% | 0.08 | 0.16
34 | 1u | C13 | C0805 | 1 | X7R |  | 0.08 | 0.08
35 | DSIC01LSGET | SW1 | SWITCH-KE-1BIT/2.54_SMD | 1 | DSIC01LSGET | KE | 1.2 | 1.2
36 | 0 | R54,R56 | 0805' | 2 |  |  | 0.015 | 0.03 | 2
37 | AD8017AR | U7,U5,U9 | SOIC-8_150MIL | 3 | AD8017AR | Analog Devices | 0.35 | 1.05
38 | 1800u | C10,C11,C21,C22 | CAP-D8.0XF3.5 | 4 | 6.3V | Pana/Sanyo | 0.18 | 0.72
39 | PCB |  |  | 1 | 8 * 5cm |  | 3 | 3
| Schematic dated 2/2/19 corresponds to this BOM | [5 empty] | CNY | 17.805 | Total | Rev G 3/2/19
Resistors 5% unless marked as 1%
NP0/C0G are TDK, Murata, Samsung or Yageo