## ELF V - Cyclone1
Dallas Logic Elf Emulation
Wire List
10/02/14

DM = Dot Matrix Display

I/O		BANK 4
NAME	Pin	Connector Pin	FPGA Pin	FPGA Name	Pull Up?
	GND	B4-30	N/A	N/A
EE_HOLD_N	U1-7	B4-29	37	71P
Input 7	SW 7	B4-28	39	69P	Y
EE_WP_N	U1-3	B4-27	38	71N
Input 6	SW 6	B4-26	41	68P	Y
EE_CS_N	U1-1	B4-25	40	69N
EE_CLK	U1-6	B4-24	47	DPCLK7
EE_SO	U1-2	B4-23	42	68N
	GND	B4-22	N/A	N/A
EE_SI	U1-5	B4-21	48	VREF2B4
Input 5	SW 5	B4-20	50	63P	Y
VIP_N		B4-19	49	IO	Y
Input 4	SW 4	B4-18	52	62P	Y
MP	SWP	B4-17	51	63N	Y
HEX_IN_N		B4-16	56	VREF1B4	Y
Input	SWI	B4-15	53	62N	Y
	GND	B4-14	N/A	N/A
Load	SWL	B4-13	57	61P	Y
HEX_SCAN3		B4-12	59	IO
Run	SWR	B4-11	58	61N	Y
HEX_SCAN2		B4-10	61	VREF0B4
HEX_SCAN1		B4-9	60	IO
Input 3	SW 3	B4-8	67	55P	Y
HEX_SCAN0		B4-7	62	DPCLK6
	GND	B4-6	N/A	N/A
SER_IN		B4-5	68	55N
Input 2	SW 2	B4-4	70	54N	Y
SER_OUT		B4-3	69	54P
Input 1	SW 1	B4-2	72	52N	Y
Input 0	SW 0	B4-1	71	52P	Y

OUTPUTS		BANK 3
NAME	Pin	Connector Pin	FPGA Pin	FPGA Name
	GND	B3-30	N/A	N/A
DISP4	DS2-3	B3-29	73	51N
DISP5	DS2-2	B3-28	74	51P
DISP6	DS2-13	B3-27	75	50N
DISP7	DS2-12	B3-26	76	50P
DISP0	DS1-3	B3-25	77	49N
DISP1	DS1-2	B3-24	78	49P
STB_N	DS1,DS2-5	B3-23	79	VREF2B3
	GND	B3-22	N/A	N/A
DISP_BL	DS1,DS2-8	B3-21	82	DPCLK5
DISP2	DS1-13	B3-20	83	48N
DISP3	DS1-12	B3-19	84	48P
DM_IN	DS3-4	B3-18	85	IO
RSVD	AUX_CLKIN3	B3-17	92	CLK3
	GND	B3-16	N/A	N/A
RSVD	AUX_CLKIN2	B3-15	93	CLK2
DM_CE	DS3-7	B3-14	85	VREF1B3
DM_BL	DS3-8	B3-13	97	IO
(BAD PIN?)		B3-12	98	38N
DM_RST	DS3-12	B3-11	99	38P
	GND	B3-10	N/A	N/A
DM_CLK	DS3-6	B3-9	100	DPCLK4
DM_RS	DS3-5	B3-8	103	IO
COMP_SYNC		B3-7	104	VREF0B3
	GND	B3-6	N/A	N/A
VIDEO		B3-5	105	36N
PLL_LOCKED_N	Green	B3-4	106	36P
LOAD_N	Yellow	B3-3	107	35N
	GND	B3-2	N/A	N/A
Q_N	Red	B3-1	108	35P

External Memory		BANK 2
NAME	Pin	Connector Pin	FPGA Pin	FPGA Name
	GND	B2-30	N/A	N/A
A0		B2-29	109	34N
A2		B2-28	111	32N
A1		B2-27	110	34P
A4		B2-26	113	31N
A3		B2-25	112	32P
A6		B2-24	119	DPCLK3
A5		B2-23	114	31P
	GND	B2-22	N/A	N/A
A7		B2-21	120	VREF0B2
A9		B2-20	122	IO
A8		B2-19	121	IO
A11		B2-18	124	25P
A10		B2-17	123	25N
A13		B2-16	128	24N
A12		B2-15	125	VREF1B2
	GND	B2-14	N/A	N/A
A14		B2-13	129	24P
PBTN_N		B2-12	131	23P
A15		B2-11	130	23N
N0		B2-10	133	VREF2B2
N1		B2-9	132	IO
N2		B2-8	139	18N
TPA		B2-7	134	DPCLK2
	GND	B2-6	N/A	N/A
TPB		B2-5	140	18P
SC1		B2-4	142	17P
SC0		B2-3	141	17N
POR	(on board)	B2-2	144	CLRN
		B2-1	143	OE

External Memory		BANK 1
NAME	Pin	Connector Pin	FPGA Pin	FPGA Name
	GND	B1-30	N/A	N/A
D0		B1-29	1	14P
D1		B1-28	2	14N
D2		B1-27	3	13P
	GND	B1-26	N/A	N/A
D3		B1-25	4	13N
D4		B1-24	5	VREF0B1
D5		B1-23	6	12P
	GND	B1-22	N/A	N/A
D6		B1-21	7	12N
D7		B1-20	10	DPCLK1
RSVD	CLK_24MHZ	B1-19	16	CLK0
Q		B1-18	11	VREF1B1
RSVD	AUX_CLKIN1	B1-17	17	CLK1
	GND	B1-16	N/A	N/A
RSVD	PLL1_OUT	B1-15	26	PLL1_OUTP
XTAL_N		B1-14	27	PLL1_OUTN
VSYNC		B1-13	28	DPCLK0
EF2_N		B1-12	31	VREF2B1	Y
EF3_N		B1-11	32	IO	Y
	GND	B1-10	N/A	N/A
ROMCS_N		B1-9	33	1P
RAMCS_N		B1-8	34	1N
WR_N		B1-7	35	0P
	GND	B1-6	N/A	N/A
RD_N		B1-5	36	0N
	VIO	B1-4	N/A	N/A
	VCORE	B1-3	N/A	N/A
	PWR_VIN	B1-2	N/A	N/A
	PWR_GNDIN	B1-1	N/A	N/A

## ELF V - Cyclone II
EP2C5T144 Elf Emulation
Wire List
01/03/14

			BANK1
NAME	Daughter Pin	Module Pin	Connector Pin	FPGA Pin	FPGA Name	Pull Up?
			P4-28	VCC3.3
			P4-27	VCC3.3
			P4-26	GND
			P4-25	GND
			P4-24	31	PLL1_OUTP
			P4-23	32	PLL1_OUTN
			P4-22	28	VREFB1N1
			P4-21	30	IO
			P4-20	VCC1.2
			P4-19	VCC1.2
VCC1.2		R1-1	P4-18	26	3P
GND		R2-1	P4-17	27	3N
			P4-16	24	4P
			P4-15	25	4N
			P4-14	21	CLK2
			P4-13	22	CLK3
			P4-12	18	CLK1
50MHz Clock		U6-3	P4-11	17	CLK0
			P4-10	GND
			P4-9	GND
			P4-8	GND
Module LED		D5-C	P4-7	9	5N
			P4-6	8	5P
Module LED		D4-C	P4-5	7	VREFB1N0
			P4-4	4	9N
Module LED		D2-C	P4-3	3	9P
			P4-2	GND
			P4-1	GND

			BANK2
NAME	Daughter Pin	Module Pin	Connector Pin	FPGA Pin	FPGA Name	Pull Up?
			P3-28	VCC3.3
VGND	J1-1		P3-27	GND
UGND	P3-1		P3-26	GND
Push Button		PUSH1-1	P3-25	144	10N
RXD	P3-2		P3-24	143	10P
VSYNC	R3-1		P3-23	142	11N
TXD	P3-3		P3-22	141	11P
VIDEO	R2-1		P3-21	139	12P
			P3-20	137	12N
			P3-19	136	13P
			P3-18	135	13N
			P3-17	134	17P
			P3-16	133	17N
LED_Q	R1-1		P3-15	132	VREFB2N1
			P3-14	129	IO
			P3-13	126	21P
			P3-12	125	21N
STB_1	Q1_G		P3-11	122	24P
STB_2	Q2_G		P3-10	121	24N
DISP_OUT6 (g)	RN1-14		P3-9	120	VREFB2N0
DISP_OUT5 (f)	RN1-13		P3-8	119	25P
DISP_OUT4 (e)	RN1-12		P3-7	118	25N
DISP_OUT3 (d)	RN1-11		P3-6	115	27P
DISP_OUT2 (c)	RN1-10		P3-5	114	27N
DISP_OUT1 (b)	RN1-9		P3-4	113	28P
DISP_OUT0 (a)	RN1-8		P3-3	112	28N
			P3-2	GND
QGND	Q2_S,Q1_S		P3-1	GND

			BANK3
NAME	Daughter Pin	Module Pin	Connector Pin	FPGA Pin	FPGA Name	Pull Up?
EE_VCC	U1-8		P2-28	VCC3.3
EE_GND	U1-4		P2-27	GND
			P2-26	GND
			P2-25	104	PLL2_OUTN
			P2-24	103	PLL2_OUTP
			P2-23	101	30P
EE_SDO	U1-2		P2-22	100	20N
EE_SCK	U1-6		P2-21	99	VREFB3N0
EE_CS_N	U1-1		P2-20	97	33N
EE_SDI	U1-5		P2-19	96	34P
			P2-18	94	34N
			P2-17	93	35P
			P2-16	92	35N
			P2-15	91	CLK4
			P2-14	90	CLK5
			P2-13	89	CLK6
			P2-12	88	CLK7
			P2-11	87	36P
			P2-10	86	36N
VCC1.2		R10-1	P2-9	81	37P
GND		R9-1	P2-8	80	37N
			P2-7	79	VREFB3N1
			P2-6	76	41P
			P2-5	75	41N
			P2-4	74	42P
POR		R13-1	P2-3	73	42N
			P2-2	GND
			P2-1	GND

			BANK4
NAME	Daughter Pin	Module Pin	Connector Pin	FPGA Pin	FPGA Name	Pull Up?
			P1-28	VCC3.3
			P1-27	VCC3.3
SGND	P1-1		P1-26	GND
			P1-25	GND
INPUT	P1-2		P1-24	72	43N	Y
DATA0	P2-1		P1-23	71	43P	Y
LOAD	P1-3		P1-22	70	44N	Y
DATA1	P2-2		P1-21	69	44P	Y
MP	P1-4		P1-20	67	45N	Y
DATA2	P2-3		P1-19	65	46N	Y
RUN	P1-5		P1-18	64	46P	Y
DATA3	P2-4		P1-17	63	VREFB4N0	Y
			P1-16	60	51N
DATA4	P2-5		P1-15	59	51P	Y
			P1-14	58	52N
DATA5	P2-6		P1-13	57	52P	Y
			P1-12	55	53N
DATA6	P2-6		P1-11	53	53P	Y
			P1-10	52	54P
DATA7	P2-7		P1-9	51	VREFB4N1	Y
			P1-8	48	55N
			P1-7	47	55P
			P1-6	45	56N
			P1-5	44	56P
			P1-4	43	57N
			P1-3	42	57P
			P1-2	41	58P
			P1-1	40	58N

## uVIP - Cyclone II
EP2C5T144 VIP Emulation
Wire List
08/20/17

			BANK1
NAME	VIP Signal	Module Pin	Connector Pin	FPGA Pin	FPGA Name	Pull Up?
			P4-28	VCC3.3
			P4-27	VCC3.3
			P4-26	GND
			P4-25	GND
			P4-24	31	PLL1_OUTP
			P4-23	32	PLL1_OUTN
	Speaker		P4-22	28	VREFB1N1
	RUN		P4-21	30	IO	Y
			P4-20	VCC1.2
			P4-19	VCC1.2
VCC1.2		R1-1	P4-18	26	3P
GND		R2-1	P4-17	27	3N
	I2C_SDA		P4-16	24	4P	Y
	I2C_SCL		P4-15	25	4N	Y
			P4-14	21	CLK2
			P4-13	22	CLK3
			P4-12	18	CLK1
50MHz Clock		U6-3	P4-11	17	CLK0
			P4-10	GND
			P4-9	GND
			P4-8	GND
LED3	SC1	D5-C	P4-7	9	5N
	STORE_LED		P4-6	8	5P
LED2	SC0	D4-C	P4-5	7	VREFB1N0
	Q_LED		P4-4	4	9N
LED1	PLL_LOCK	D2-C	P4-3	3	9P
			P4-2	GND
			P4-1	GND

			BANK2
NAME	VIP Signal	Module Pin	Connector Pin	FPGA Pin	FPGA Name	Pull Up?
			P3-28	VCC3.3
VGND			P3-27	GND
UGND			P3-26	GND
Push Button		PUSH1-1	P3-25	144	10N
EF3	KEYBD_STB		P3-24	143	10P
	KEYBD_USER1		P3-23	142	11N	Y
	KEYBD_DATA6		P3-22	141	11P
	KEYBD_DATA5		P3-21	139	12P
	KEYBD_DATA4		P3-20	137	12N
	KEYBD_DATA3		P3-19	136	13P
	KEYBD_DATA2		P3-18	135	13N
	KEYBD_DATA1		P3-17	134	17P
	KEYBD_DATA0		P3-16	133	17N
~EF2	UART_RXD		P3-15	132	VREFB2N1
	UART_TXD		P3-14	129	IO
	KBD_SEL		P3-13	126	21P	Y
	KBD_SERIN		P3-12	125	21N
	FLASH_MISO		P3-11	122	24P
	FLASH_MOSI		P3-10	121	24N
	FLASH_SCLK		P3-9	120	VREFB2N0
	FLASH_CS_N		P3-8	119	25P
	FLASH_WP_N		P3-7	118	25N
EF3	KEYPAD_EF		P3-6	115	27P	Y
	VIDEO		P3-5	114	27N
	SYNC		P3-4	113	28P
	OUT_STB_N		P3-3	112	28N
			P3-2	GND
			P3-1	GND

			BANK3
NAME	VIP Signal	Module Pin	Connector Pin	FPGA Pin	FPGA Name	Pull Up?
			P2-28	VCC3.3
			P2-27	GND
			P2-26	GND
			P2-25	104	PLL2_OUTN
			P2-24	103	PLL2_OUTP
	IN_DATA7		P2-23	101	30P
	IN_DATA6		P2-22	100	20N
	IN_DATA5		P2-21	99	VREFB3N0
	IN_DATA4		P2-20	97	33N
	IN_DATA3		P2-19	96	34P
	IN_DATA2		P2-18	94	34N
	IN_DATA1		P2-17	93	35P
	IN_DATA0		P2-16	92	35N
			P2-15	91	CLK4
			P2-14	90	CLK5
			P2-13	89	CLK6
			P2-12	88	CLK7
~EF4	IN_STB		P2-11	87	36P
EF4	IN_STB_N		P2-10	86	36N	Y
VCC1.2		R10-1	P2-9	81	37P
GND		R9-1	P2-8	80	37N
	OUT_STB		P2-7	79	VREFB3N1
nCEO			P2-6	76	41P
INIT_DONE			P2-5	75	41N
			P2-4	74	42P
POR		R13-1	P2-3	73	42N
			P2-2	GND
			P2-1	GND

			BANK4
NAME	VIP Signal	Module Pin	Connector Pin	FPGA Pin	FPGA Name	Pull Up?
			P1-28	VCC3.3
			P1-27	VCC3.3
			P1-26	GND
			P1-25	GND
	KEYPAD1		P1-24	72	43N
	KEYPAD2		P1-23	71	43P
	KEYPAD3		P1-22	70	44N
	KEYPADC		P1-21	69	44P
	KEYPAD4		P1-20	67	45N
	KEYPAD5		P1-19	65	46N
	KEYPAD6		P1-18	64	46P
	KEYPADD		P1-17	63	VREFB4N0
	KEYPAD7		P1-16	60	51N
	KEYPAD8		P1-15	59	51P
	KEYPAD9		P1-14	58	52N
	KEYPADE		P1-13	57	52P
	KEYPADA		P1-12	55	53N
	KEYPAD0		P1-11	53	53P
	KEYPADB		P1-10	52	54P
	KEYPADF		P1-9	51	VREFB4N1
	OUT_DATA0		P1-8	48	55N
	OUT_DATA1		P1-7	47	55P
	OUT_DATA2		P1-6	45	56N
	OUT_DATA3		P1-5	44	56P
	OUT_DATA4		P1-4	43	57N
	OUT_DATA5		P1-3	42	57P
	OUT_DATA6		P1-2	41	58P
	OUT_DATA7		P1-1	40	58N