## daqiri Rev A Parts List
Id	Description	Designator	Quantity	Supplier and ref
1	CAP ELECTRO 100u 35V	C2	1	Digikey PCE3951CT-ND
2	CAP 100n 0603	C6,C14,C17,C34,C35,C37,C39,C42,C50,C51,C52,C54,C55,C57,C58,C60,C61,C3	18	Digikey 399-1097-1-ND
3	CAP 1u 0805	C22,C27	2	Digikey 1276-1029-1-ND
4	CAP 47p 0603	C31,C32	2	Digikey 1276-1037-1-ND
5	CAP 10n 0603	C33,C1	2	Digikey 490-9666-1-ND
6	CAP 4u7 0805	C36	1	Digikey 445-6967-1-ND
28	CAP 10u 0805	C38,C41,C21,C28,C11,C4,C5	7	Digikey 445-14417-1-ND
7	Ferrite Bead 0603	FB1	1	Digikey 240-2561-1-ND
8	CON MULTIBUS II 44p	J11,J20,J27,J34	4	Digikey A31717-ND
9	CON PHOENIX MSTBA 2p 5.08mm	J12	1	Digikey 277-1106-ND
10	CON USB MICRO B	J13	1	Digikey WM17141CT-ND
11	TRA MMBT3904	Q1,Q2,Q3	3	Digikey MMBT3904FSCT-ND
12	RES 270R	R3,R8,R9	3	Digikey 311-270HRCT-ND
13	RES 27R	R4,R5	2	Digikey 311-27.0HRCT-ND
14	RES 150R	R6,R7,R24,R26	4	Digikey 311-150HRCT-ND
15	RES 33k	R10	1	Digikey 311-33.0KHRCT-ND
16	RES 10k	R11,R12,R23,R25	4	Digikey 311-10.0KHRCT-ND
17	RES 0R	R13,R14,R15,R16,R17,R18,R19,R20,R1,R2,R27,R28,R29,R30,R31,R32,R33,R34,R35,R36,R37,R38,R39,R40	24	Digikey 311-0.0GRCT-ND
18	RES 4k7	R21,R22	2	Digikey 311-4.70KHRCT-ND
19	IC ADM7150ARDZ-3.3	U5	1	Digikey ADM7150ARDZ-3.3-ND
20	IC FT231XS	U6	1	Digikey 768-1129-1-ND
21	IC 24LC512	U7	1	Digikey 24LC512T-I/SNCT-ND
22	XTAL 5MHz	Y1	1	Digikey XC1265CT-ND
23	SW EVQ-P7A01P	SW2,SW3	2	Digikey P16763CT-ND
25	LED RED	D2,D5	2	Digikey 475-2512-1-ND
26	LED BLUE	D3	1	Digikey 160-1827-1-ND
27	LED GREEN	D4,D1	2	Digikey 160-1446-1-ND
29	IC P8X32A-DIP40	U8	1	Digikey P8X32A-D40-ND
30	DIO B560C	D6	1	Digikey B560C-FDICT-ND
31	MOD TSR 1-2450SM	U1	1	Mouser 495-TSR1-2450SM
32	SW PTS645SM43SMTR92	SW1	1	Digikey CKN9112CT-ND
33	CON VG2-2	J53,J54,J55,J56,J57,J58,J59,J60	8	Digikey 749-VG2-2
				Digikey 277-1011-ND