## Example
Specifications
|  | Min | Nom | Max
| Vin | 21.6 | 24 | 28 | V
| Vout | 5 | 5 | 6.5 | V
| fmin | 50 |  |  | kHz
|  | 50000 |  |  | Hz
| Iout | 50 |  |  | mA
|  | 0.05 |  |  | A
| Vripple |  |  | 25 | mV p-p
|  |  |  | 0.025 | V
Step: |  | Design Calculations
1 | On/off ratio
| ton/toff | 5.8 | 0.36709 |  | Vout+VF
|  | 15.8 |  |  | Vin(min)-Vsat-Vout
2 | Cycle time
| ton(max)+toff |  | 2e-05 | s | 1
|  |  | 20 | µs | fmin
3 | On time
| toff |  | 1.463e-05 | s | ton(max)
|  |  | 14.6296 | µs | ton/toff | +1
| ton(max) |  | 5.3704 | µs
|  |  | 5.3704e-06 | s
Check
| ton |  | 0.26852 |  | GOOD | < | 0.85714
ton(max)+toff
4 | Timing capacitor value
| Ct |  | 2.1481e-10 |  | 5e-4 * ton |  |  | 0.00021481
|  |  | 0.21481 | nF
|  |  | 214.8148 | pF
5 | Peak current
| Ipk(switch) |  | 100 | mA | 2 * Iout
|  |  | 0.1 | A
6 | Inductor value
| Lmin |  | 0.00084852 | H | (Vin(min)-Vsat-Vout)ton(max)
|  |  | 848.5185 | µH | Ipk(switch)
7 | Current limiting resistor value
| I'pk(switch) |  | 0.11519 | A | (Vin-Vsat-Vout)*ton(max)
Lmin
| Rsc |  | 2.8648 | Ω | 0.33/I'pk(switch)
8 | Output capacitor value
| Co |  | 1e-05 | F
|  |  | 10 | µF
|  |  | 10000 | nF
9 | Output Voltage programming divider
|  |  | 100 | µA | Divider current
|  |  | 0.0001 | A | Idiv
|  |  | 1.25 |  | Vref
| R1 |  | 12500 | Ω
|  |  | 12.5 | kΩ
| R2 |  | 37500 |  | R1*(Vout/1.25-)
|  |  | 37.5 | kΩ
| R1 |  | 12 |  | Chosen
| R2 |  | 36 |  | Chosen
| Vout |  | 5

## 6VSwitcher
Specifications
|  | Min | Nom | Max
| Vin | 11 | 12 | 14 | V
| Vout | 5.8 | 6 | 6.5 | V
| fmin | 50 |  |  | kHz
|  | 50000 |  |  | Hz
| Iout | 50 |  |  | mA
|  | 0.05 |  |  | A
| Vripple |  |  | 25 | mV p-p
|  |  |  | 0.025 | V p-p
Design Calculations
Step: |  |  |  |  | Formulas
1 | On/off ratio
|  | 6.8 | V | Vout+VF
|  | 4.2 | V | Vin(min)-Vsat-Vout
1.619
2 | Cycle time
| ton(max)+toff | 2e-05 | s | 1
|  | 20 | µs | fmin
3 | On time
| toff | 7.6364e-06 | s | ton(max)
|  | 7.6364 | µs | ton/toff + 1
| ton(max) | 12.3636 | µs
|  | 1.2364e-05 | s
Check
| ton | 0.61818 |  | GOOD | < | 0.85714
ton(max)+toff
4 | Timing capacitor value
| Ct | 4.9455e-10 |  | 5e-4 * ton |  |  | 0.00021481
|  | 0.49455 | nF
|  | 494.5455 | pF
|  | 510 | pF | Chosen
5 | Peak current
| Ipk(switch) | 100 | mA | 2 * Iout
|  | 0.1 | A
6 | Inductor value
| Lmin | 0.000544 | H | (Vin(min)-Vsat-Vout)ton(max)
|  | 544 | µH | Ipk(switch)
|  | 560 | µH | Chosen
7 | Current limiting resistor value
| I'pk(switch) | 0.12273 | A | (Vin-Vsat-Vout)*ton(max)
Lmin
| Rsc | 2.6889 | Ω | 0.33/I'pk(switch)
|  | 2.7 | Ω | Chosen
8 | Output capacitor value
| Co | 1e-05 | F | Ipk(switch)*(ton+toff)
|  | 10 | µF | 8*Vripple
|  | 10000 | nF
|  | 10000000 | pF
|  | 27 | uF | Chosen | Choose for lowest ripple by selecting 0.1Ω equivalent series resistance
9 | Output Voltage programming divider
|  | 100 | µA | Divider current
|  | 0.0001 | A | Idiv
|  | 1.25 |  | Vref
| R1 | 12500 | Ω
|  | 12.5 | kΩ
| R2 | 47500 |  | R1*(Vout/1.25-)
|  | 47.5 | kΩ
| R1 | 12 | kΩ | Chosen
| R2 | 36 | kΩ | Chosen
| Vout | 5