## continuity tester
Part | Value | Description
AA_BATT1 |  | AA 1.5V BATTERY
AA_BATT2 |  | AA 1.5V BATTERY
BUZZER |  | BUZZER
C1 | 100nF | CAPACITOR
C2 | 1nF | CAPACITOR
C3 | 1nF | CAPACITOR
C4 | 10uF/16V | CAPACITOR
C5 | 100uF/16V | CAPACITOR
D1 | 1N4148 | DIODE
D2 | 1N5819 | Silicon Schottky Diodes
D3 | 1N5819 | Silicon Schottky Diodes
L1 | 220uH | INDUCTOR
LED1 |  | LED 3MM
Q1 | 2N2222A | NPN TRANSISTOR
Q2 | 2N2222A | NPN Transistor
R1 | 100E | RESISTOR
R2 | 100E | RESISTOR
R3 | 1K | RESISTOR
R4 | 1K | RESISTOR
R5 | 5K1 | RESISTOR
R6 | 10K | RESISTOR
R7 | 2K2 | RESISTOR
U1 | PIC10LF322 | Low pincount microcontroller
ZD1 | 3V3 | Zener DIODE